## 装修部分工程量清单
广东省妇幼保健院越秀院区内镜室装修改造项目工程量清单
序号 | 项目名称 | 项目特征描述 | 计量单位 | 工程量 | 材料 参考 品牌
装修项目
1 | 块料墙面 | 1、面层材料品种、规格:抛光砖400mm×800mm 2、结合层厚度、配合比:3厚水泥掺5%107胶 | m2 | 94.87 | 东鹏、金舵、宏陶 优等品
2 | 金属踢脚线 | 1、踢脚线高度:100mm 2、构件类型:弧形铝合金收边条 | m2 | 6.19
3 | 其他隔断 | 1、玻镁板隔墙 2.墙体厚度：100mm，钢板厚度0.426 | m2 | 45.66 | 华翱、裕冠、 同达美
4 | 金属纱窗 | 1、材质:不锈钢细纱网 | m2 | 3.83
5 | 金属(塑钢)门 | 1、门代号及洞口尺寸:白色钢制子母门 1300*2100 2、其他:含门、五金配件等 | m2 | 5.46
6 | 金属(塑钢)门 | 1、门代号及洞口尺寸:白色钢制推拉门 900*2100 2、其他:含门、五金配件等 | 樘 | 1
7 | 金属(塑钢)门 | 1、门代号及洞口尺寸:白色钢制感应门 1000*2100 2、其他:含门、五金配件、闭门器、门锁等 | 樘 | 1
8 | 木质门 | 1、门代号及洞口尺寸:钢制单开门 900*2100 2、其他:含门、五金配件、闭门器、门锁等 | m2 | 1.89
9 | 吊顶天棚 | 1、面层材料品种、规格:600*600*1.0厘厚铝扣板天花，国优品牌 2、龙骨材料、规格：配套龙骨，国优品牌 | m2 | 44.178 | 欧斯龙、欧陆、 亿天加
10 | 复合地板 | 1、面层材料品种、规格、颜色:2mm厚医疗专用同质透心PVC地板胶，国优品牌 | m2 | 51.388
11 | 天棚活动脚手架 |  | m2 | 51.02
12 | 墙面活动脚手架 |  | m2 | 177.48
拆除部分
13 | 平面块料拆除 | 1、饰面材料种类:块料面层 2、拆除的基层类型:水泥砂浆 | m2 | 51.278
14 | 天棚面龙骨及饰面拆除 | 1、龙骨及饰面种类:彩钢板装饰面 | m2 | 45.818
15 | 隔断隔墙拆除 | 1.拆除隔墙的饰面种类:彩钢板隔墙 | m2 | 44.805
16 | 立面块料拆除 | 1、饰面材料种类:块料面层 | m2 | 93.06
17 | 金属门窗拆除 | 1、拆除的种类:木质门窗 | m2 | 8.82
18 | 砖砌体拆除（开门洞） | 1、砌体名称:实心砖墙 2、拆除砌体的截面尺寸：1400*2150 | m3 | 0.791
19 | 余方弃置 | 1、废弃料品种:拆除废料外运 2、运距:20km | m3 | 13.66
安装项目
医疗气体工程
1 | 医疗设备带 | 1.名称:医疗设备带 2.安装方式:明装 3.未尽事项详见招标图纸、招标文件、国家相关规范等 | m | 8.5
2 | 氧气终端设备 | 1.名称:氧气 2.安装方式:明装 3.未尽事项详见招标图纸、招标文件、国家相关规范等 | 个 | 4 | 德标
3 | 负压终端设备 | 1.名称:负压终端 2.安装方式:明装 3.未尽事项详见招标图纸、招标文件、国家相关规范等 | 个 | 4 | 德标
4 | 紫铜管 | 1.材质:紫铜管 2.型号、规格:综合考虑 3.焊接方式:钎焊 4.压力试验、吹扫:氮气试压、空气吹扫 | m | 32
5 | 不锈钢氧气截止阀 | 1. 类型:不锈钢氧气截止阀 2.材质:塑料 3.型号、规格:综合考虑 | 个 | 1
6 | 不锈钢负压截止阀 | 1. 类型:不锈钢负压截止阀 2.材质:塑料 3.型号、规格:综合考虑 | 个 | 1
电气工程
7 | 照明配电箱 | 1.名称:照明配电箱 2.安装方式:挂墙安装 3.开关接线，箱体安装，防雷接地 4.未尽事项详见招标图纸、招标文件、国家相关规范等 | 台 | 1 | 西门子、施耐得、 佛山照明
8 | LED密封灯盘 | 1.名称：LED密封灯盘 2.规格：32W，600x600 3.各类预埋件留设、接线盒安装 4.金属软管 5.接线、焊压接线端子 6.支架、调试 7.接地 8.未尽事项详见招标图纸、招标文件、国家相关规范等 | 套 | 13 | 欧普、西门子、 佛山照明、 施耐得
9 | 单联单控暗开关 | 1.名称:单联单控暗开关 2.型号、规格:250V10A 3.安装方式:暗装 4.未尽事项详见招标图纸、招标文件、国家相关规范等 | 个 | 2 | 西门子、 佛山照明、 施耐得
10 | 双联单控暗开关 | 1.名称:双联单控暗开关 2.型号、规格:250V10A 3.安装方式:暗装 4.未尽事项详见招标图纸、招标文件、国家相关规范等 | 个 | 4 | 西门子、 佛山照明、 施耐得
11 | 单相二加三极安全型暗插座 | 1.名称:二三极插座 2.型号、规格:250V/10A 3.安装方式:明装 4.未尽事项详见招标图纸、招标文件、国家相关规范等 | 个 | 40 | 西门子、 佛山照明、 施耐得
12 | 单相二加三极防溅安全型防水插座 | 1.名称:二三极插座 2.型号、规格:250V/10A 3.安装方式:明装 4.未尽事项详见招标图纸、招标文件、国家相关规范等 | 个 | 11 | 西门子、 佛山照明、 施耐得
13 | 接线盒 | 1.名称:接线盒 2.规格:按设计要求 3.底盒及本体安装 4.未尽事项详见招标图纸、招标文件、国家相关规范等 | 个 | 76
14 | 配管 | 1.名称:镀锌线管 2.规格:SC15 3.配置形式及部位:明敷/暗敷综合 4.电线管路敷设 | m | 290.68
15 | 配线ZRBV-6mm2 | 1.名称:电气配线ZRBV-6mm2 2.配线形式:线槽、线管敷设 3.未尽事项详见招标图纸、招标文件、国家相关规范等 | m | 185.72 | 金龙羽、庆丰、珠江
16 | 配线ZRBV-4mm2 | 1.名称:电气配线ZRBV-4mm2 2.配线形式:线槽、线管敷设 3.未尽事项详见招标图纸、招标文件、国家相关规范等 | m | 95.51 | 金龙羽、庆丰、珠江
17 | 配线ZRBV-2.5mm2 | 1.名称:电气配线ZRBV-2.5mm2 2.配线形式:线槽、线管敷设 3.未尽事项详见招标图纸、招标文件、国家相关规范等 | m | 690.23 | 金龙羽、庆丰、珠江
18 | 送配电装置系统 | 1.名称:送配电装置系统 2.型号、规格:1KV 3.未尽事项详见招标图纸、招标文件、国家相关规范等 | 系统 | 1
拆除工程
19 | 拆除工程 | 1.拆除內容：拆除水管风管、拆除暖通设备、拆除空调设备及管道支架、拆除原有电气布线、拆除原有配电箱等、拆除原有的插座及开关、拆除原有的灯盘、指示灯等一切工程所需內容及工程垃圾运输及处理 2.其他：该费用为总价包干，结算不予调整 | 项 | 1
火灾自动报警工程
20 | 配管 | 1.名称:镀锌线管 2.规格:Φ20 3.配置形式及部位:明敷/暗敷综合 4.电线管路敷设 | m | 30
21 | 配线 | 1.名称:阻燃双绞线RVS-2*1.5mm² 2.配线形式:线槽、线管敷设 | m | 30
22 | 感烟探测器 | 1.名称:感烟探测器 | 个 | 4
23 | 自动报警系统调试 | 1.名称:自动报警系统调试 | 系统 | 1
给排水工程
24 | 柱式洗手盆 | 1.材质:柱式洗手盆(带感应式水龙头) 2.组装形式:冷水 3.型号:按设计要求 4.开关:感应式开关 5.包含角阀、金属软管、洗脸盆排水附件 | 组 | 1 | 东鹏、钻石、 金舵
25 | 消毒机 | 1.名称:消毒机 2.型号、规格:壁挂式 | 台 | 3
26 | 抽湿机 | 1.名称:抽湿机 2.型号、规格:壁挂式 | 台 | 3
27 | PP-R给水管 | 1.安装部位:室内 2.输送介质:给水 3.材质:PP-R给水管 4.型号、规格:DN15mm 5.连接方式:热熔连接 6.管道冲洗、消毒 | m | 15 | 联塑厚材质
28 | PP-R给水管 | 1.安装部位:室内 2.输送介质:给水 3.材质:PP-R给水管 4.型号、规格:DN20mm 5.连接方式:热熔连接 6.管道冲洗、消毒 | m | 20 | 联塑厚材质
29 | PP-R给水管 | 1.安装部位:室内 2.输送介质:给水 3.材质:PP-R给水管 4.型号、规格:DN32mm 5.连接方式:热熔连接 6.管道冲洗、消毒 | m | 37.02 | 联塑厚材质
30 | PVC塑料排水管 | 1.安装部位:室内 2.输送介质:排水 3.材质:UPVC 4.型号、规格:DN5Omm 5.连接方式:粘接连接 | m | 15 | 联塑厚材质
31 | PVC塑料排水管 | 1.安装部位:室内 2.输送介质:排水 3.材质:UPVC 4.型号、规格:DN75mm 5.连接方式:粘接连接 | m | 16.52 | 联塑厚材质
32 | PVC塑料排水管 | 1.安装部位:室内 2.输送介质:排水 3.材质:UPVC 4.型号、规格:DN110mm 5.连接方式:粘接连接 | m | 15.15 | 联塑厚材质
33 | 闸阀 | 1.名称:不锈钢闸阀 2.规格:DN25 | 个 | 1
34 | 挖沟槽土方 | 1.土壤类别:综合 2.挖土深度:深2m以内 | m3 | 3
35 | 回填方 | 1.填方材料品种:土方 2.密实度:按规范要求 | m3 | 3
36 | 凿(压)槽 | 1.名称:给水管凿(压)槽及修补 2.规格:综合考虑 | m | 23
弱电工程
37 | 弱电配电箱 | 1.名称:弱电配电箱 2.安装方式:挂墙安装 3.开关接线，箱体安装，防雷接地 4.未尽事项详见招标图纸、招标文件、国家相关规范等 | 台 | 1 | 西门子、施耐得、 佛山照明
38 | 网络信息插座 | 1.名称:网络信息插座） 2.安装方式:暗装 3.未尽事项详见招标图纸、招标文件、国家相关规范等 | 个 | 5 | 西门子、 佛山照明、 施耐得
39 | 电话插座 | 1.名称:电话插座 2.安装方式:暗装 3.未尽事项详见招标图纸、招标文件、国家相关规范等 | 个 | 3 | 西门子、 佛山照明、 施耐得
40 | 超五类4对对绞线 | 1.名称:超五类4对对绞线 2.配线形式:线槽、线管敷设 3.未尽事项详见招标图纸、招标文件、国家相关规范等 | m | 86.964
41 | 配管 | 1.名称:塑料管PC 2.规格:DN20 3.配置形式及部位:明敷/暗敷综合 4.电线管路敷设 | m | 86.96
42 | 凿(压)槽 | 1.名称:线管凿(压)槽及修补 2.规格:综合考虑 | m | 72.47
空调系统
43 | 卧式暗装风机盘管 | 1.名称:卧式暗装风机盘管PC300 2.规格、型号：风量：510m3/h，制冷量：2.85KW 2.本体及配件安装 3.减振器及设备基础型钢制作、安装、除锈、刷油 4.帆布接口制作、安装 5.电机检查接线 6.调试 7.其他 | 台 | 1 | 新晃、约克、 开利
44 | 卧式暗装风机盘管 | 1.名称:卧式暗装风机盘管PC400 2.规格、型号：风量：680m3/h，制冷量：4.15KW 2.本体及配件安装 3.减振器及设备基础型钢制作、安装、除锈、刷油 4.帆布接口制作、安装 5.电机检查接线 6.调试 7.其他 | 台 | 2 | 新晃、约克、 开利
45 | 除菌过滤器 | 1.安装在风机盘管出风口 | 套 | 5
46 | 温控器 | 1.名称:温控器（触摸液晶面板） 2.本体及配件安装 3.调试 | 个 | 3
47 | 风扇 | 1.名称:排气扇 2.规格:按设计要求 3.本体及配件安装 | 台 | 6 | 正野、绿岛风 金羚
48 | 碳钢通风管道 | 1.名称:镀锌钢板风管 2.材质:镀锌薄钢板 3.形状:矩形 4.规格:风管长边630mm以下 5.板材厚度:δ=0.6mm 6.风管保温:保温材料采用橡塑保温(难燃B1级), 厚度为25mm | m2 | 13.9104
49 | 单层百叶风口（400*500） | 1.名称:单层百叶风口 2.规格:400*500 | 个 | 5
50 | 双层百叶风口（250*250） | 1.名称:双层百叶风口 2.规格:250*250 | 个 | 5
51 | 镀锌钢管 | 1.安装部位:室内 2.输送介质:冷凝水 3.材质：镀锌钢管 4.型号、规格:DN32 5.连接方式:丝扣连接 6.管道安装、管件安装 10.管道保温:橡塑保温套管13mm | m | 20
52 | 镀锌钢管 | 1、安装部位:室内 2、输送介质:冷凝水 3、材质：镀锌钢管 4、型号、规格:DN25 5、连接方式:丝扣连接 6、管道安装、管件安装 7、管道保温:橡塑保温套管13mm | m | 42
53 | 镀锌钢管 | 1、安装部位:室内 2、输送介质:冷凝水 3、材质：镀锌钢管 4、型号、规格:DN20 5、连接方式:丝扣连接 6、管道安装、管件安装 7、管道保温:橡塑保温套管13mm | m | 15
54 | 闸阀 | 1.名称:闸阀 2.规格:DN20 | 个 | 6
55 | 电动二通阀 | 1.名称:电动二通阀 2.规格:DN20 | 个 | 3
56 | Y型过滤器 | 1.名称:Y型过滤器 2.规格:DN20 | 个 | 3
57 | 支架制作安装 | 1.名称:支架 2.材质:型钢 3.规格:综合 4.除锈、防腐刷油（防锈漆两遍、调和漆两遍） 4.未尽事项详见招标图纸、招标文件、国家相关规范等 | kg | 30
措施项目
58 | 脚手架搭拆费 |  | 项 | 1