## 工程量清单
皮肤科美容科诊室改造项目工程量清单
工程名称：广东省妇幼保健院越秀院区七楼皮肤科美容科诊室改造项目（装修部分）
序号 | 项目名称 | 项目特征描述 | 计量单位 | 工程量 | 材料参考品牌
七层美容科改造
装修工程
1 | 地面自流平 | 1.3厚自流平水泥砂浆找平 2.清理地面，磨平吸尘；刷界面剂一道 | m2 | 109.46
2 | PVC同质透心地板 | 1.面层材料种类、规格：2mm厚同质透心PVC卷材 2.挥发物含量≤12g/㎡ 3.结合层：配套粘合剂 | m2 | 109.46 | 需要提供 多款样板 供选择
3 | PVC同质透心踢脚线 | 1.面层材料种类、规格：2mm厚同质透心PVC卷材,踢脚线高120mm 2.挥发物含量≤12g/㎡ 3.结合层：配套粘合剂 | m2 | 12 | 需要提供 多款样板 供选择
4 | 门槛石 | 1.面层材料：10mm厚黑色大理石 | m2 | 0.27
5 | 铝扣板装饰吊顶 | 1.吊顶种类：一级 2.龙骨材料种类、规格：T型轻钢龙骨 3.基、面层材料种类：铝扣板600*600mm*0.8mm | m2 | 110.18 | 欧斯龙、欧陆、 亿天加
6 | 墙面喷刷涂料 | 1.基层类型、喷刷部位:墙体抹灰面 2.涂料种类、喷刷要求:三遍抗菌涂料 | m2 | 273.3 | 净味环保品牌
7 | 轻钢龙骨硅钙板隔墙 | 1.75型轻钢龙骨硅钙板隔墙 2.扇灰三遍 3.面刷三遍乳胶漆 | m2 | 76.31
8 | 铝合金U型槽铝#50 | 1.线条材料品种、规格:铝合金U型槽铝50*25mm,δ=1.0 | m | 46.1
9 | 铝合金阴角压条R40 | 1.线条材料品种、规格:电泳铝合金阴角压条R40mm,δ=0.8 | m | 92.2
10 | 单扇平开套门 | 1.单开套门，尺寸：900mm*2100mm 2.门体为钢板烤漆饰面板，铝合金门套，带观察窗 | m2 | 18.9
11 | 外窗防腐窗框 | 1.面层：3mm厚的铝塑板 2.木龙骨基层：25*30防腐木方 | m | 30
拆除工程
12 | 彩钢板墙体拆除 | 1.人工单项拆除彩钢板墙 2.拆除废料运输费，人工装自卸汽车运距5km | m2 | 30.17
13 | 天棚面拆除 | 1.人工单项拆除天花面层 2.拆除废料运输费，人工装自卸汽车运距5km | m2 | 110.18
14 | 金属门窗拆除 | 1.人工单项拆除金属门 2.拆除废料运输费，人工装自卸汽车运距5km | m2 | 7.56
15 | 木地板拆除 | 1.人工单项拆除木地板 2.拆除废料运输费，人工装自卸汽车运距5km | m2 | 109.46
16 | 铲除油漆面 | 1.人工单项拆除墙面乳胶漆 2.拆除废料运输费，人工装自卸汽车运距5km | m2 | 180.91
七层皮肤科改造
装修工程
17 | PVC同质透心地板 | 1.面层材料种类、规格：2mm厚同质透心PVC卷材 2.挥发物含量≤12g/㎡ 3.结合层：配套粘合剂 | m2 | 105.38 | 需要提供 多款样板 供选择
18 | PVC同质透心踢脚线 | 1.面层材料种类、规格：2mm厚同质透心PVC卷材,踢脚线高120mm 2.挥发物含量≤12g/㎡ 3.结合层：配套粘合剂 | m2 | 12.7 | 需要提供 多款样板 供选择
19 | 地面自流平 | 1.3厚自流平水泥砂浆找平 2.清理地面，磨平吸尘；刷界面剂一道 | m2 | 105.38
20 | 门槛石 | 1.面层材料：10mm厚黑色大理石 | m2 | 0.45
21 | 铝扣板装饰吊顶 | 1.吊顶种类：一级 2.龙骨材料种类、规格：T型轻钢龙骨 3.基、面层材料种类：铝扣板600*600mm*0.8mm | m2 | 105 | 欧斯龙、欧陆、 亿天加
22 | 封堵门洞 | 1.墙体类型：混水砖内墙 2.墙体厚度：100mm 3.砂浆强度等级：M7.5混合砂浆 | m3 | 1.89
23 | 墙面喷刷涂料 | 1.基层类型、喷刷部位:墙体抹灰面 2.涂料种类、喷刷要求:三遍抗菌涂料 | m2 | 189.51 | 净味环保品牌
24 | 轻钢龙骨硅钙板隔墙 | 1.75型轻钢龙骨硅钙板隔墙 2.扇灰三遍 3.面刷三遍乳胶漆 | m2 | 72.87
25 | 铝合金U型槽铝#50 | 1.线条材料品种、规格:铝合金U型槽铝50*25mm,δ=1.0 | m | 29.48
26 | 铝合金阴角压条R40 | 1.线条材料品种、规格:电泳铝合金阴角压条R40mm,δ=0.8 | m | 58.96
27 | 铝合金阳角压条R50 | 1.线条材料品种、规格:电泳铝合金阴角压条R50mm,δ=0.8 | m | 13
28 | 单扇平开套门 | 1.单开套门，尺寸：900mm*2100mm 2.门体为钢板烤漆饰面板，铝合金门套，带观察窗 | m2 | 17.01
29 | 固定窗 | 1.固定窗，窗高1.2m 2.铝合金框及铝合金包边 3.玻璃品种、规格：6mm钢化玻璃 | m2 | 12 | 凤铝、坚美、 广铝铝材 （香滨色）
30 | 外窗防腐挡板 | 1.面层：3mm厚的铝塑板 2.木龙骨基层：25*30防腐木方 | m2 | 4.2
31 | 外窗防腐窗框 | 1.面层：3mm厚的铝塑板 2.木龙骨基层：25*30防腐木方 | m | 33
拆除工程
32 | 彩钢板墙体拆除 | 1.人工单项拆除彩钢板墙 2.拆除废料运输费，人工装自卸汽车运距5km | m2 | 29.73
33 | 天棚面拆除 | 1.人工单项拆除天花面层 2.拆除废料运输费，人工装自卸汽车运距5km | m2 | 105
34 | 金属门窗拆除 | 1.人工单项拆除金属门 2.拆除废料运输费，人工装自卸汽车运距5km | m2 | 7.56
35 | 木地板拆除 | 1.人工单项拆除木地板 2.拆除废料运输费，人工装自卸汽车运距5km | m2 | 105.38
36 | 铲除油漆面 | 1.人工单项拆除墙面乳胶漆 2.拆除废料运输费，人工装自卸汽车运距5km | m2 | 189.51
七层公共走廊改造
装修工程
37 | 铝扣板装饰吊顶 | 1.吊顶种类：一级 2.龙骨材料种类、规格：T型轻钢龙骨 3.基、面层材料种类：铝扣板600*600mm*0.8mm | m2 | 54.12 | 欧斯龙、欧陆、 亿天加
38 | 墙面喷刷涂料 | 1.基层类型、喷刷部位:墙体抹灰面 2.涂料种类、喷刷要求:三遍抗菌涂料 | m2 | 132 | 净味环保品牌
39 | 墙面修补抹灰涂料 |  | 项 | 1
拆除工程
40 | 天棚面拆除 | 1.人工单项拆除天花面层 2.拆除废料运输费，人工装自卸汽车运距5km | m2 | 54.12
41 | 铲除油漆面 | 1.人工单项拆除墙面乳胶漆 2.拆除废料运输费，人工装自卸汽车运距5km | m2 | 132
措施项目
42 | 天棚活动脚手架 | 1.搭设部位：天棚装饰装修 | m2 | 269.3
43 | 墙柱面活动脚手架 | 1.搭设部位：墙面装饰装修 | m2 | 548.78
44 | 围蔽措施 | 1.施工现场围蔽措施：8mm胶合板，含龙骨支架 | 项 | 60.82
45 | 材料垂直运输费 | 1.材料人工垂直运输费 | 项 | 1
46 | 垃圾垂直运输费 | 1.垃圾人工垂直运输费 | 项 | 1