## 工程量清单
皮肤科美容科诊室改造项目工程量清单
工程名称：广东省妇幼保健院越秀院区七楼皮肤科美容科诊室改造项目（安装部分） |  |  | 标段：
序号 | 项目名称 | 项目特征描述 |  | 计量单位 | 工程量 | 材料参考品牌
七层皮肤科
给排水工程
1 | PPR给水管 DN15 | 1.安装部位:室内 2.介质:给水 3.材质、规格:PPR DN15 4.连接形式:热熔连接 5.压力试验及吹、洗设计要求:压力试验及冲洗消毒 6.其他:完成清单所需要的其他相关工作内容 |  | m | 20 | 联塑A管
2 | PPR给水管 DN20 | 1.安装部位:室内 2.介质:给水 3.材质、规格:PPR DN20 4.连接形式:热熔连接 5.压力试验及吹、洗设计要求:压力试验及冲洗消毒 6.其他:完成清单所需要的其他相关工作内容 |  | m | 8 | 联塑A管
3 | PPR给水管 DN25 | 1.安装部位:室内 2.介质:给水 3.材质、规格:PPR DN25 4.连接形式:热熔连接 5.压力试验及吹、洗设计要求:压力试验及冲洗消毒 6.其他:完成清单所需要的其他相关工作内容 |  | m | 12 | 联塑A管
4 | UPVC排水管 De50 | 1.安装部位:室内 2.介质:排水 3.材质、规格:UPVC De50 4.连接形式:粘接 5.压力试验及吹、洗设计要求:压力试验 6.其他:完成清单所需要的其他相关工作内容 |  | m | 5 | 联塑
5 | UPVC排水管 De75 | 1.安装部位:室内 2.介质:排水 3.材质、规格:UPVC De75 4.连接形式:粘接 5.压力试验及吹、洗设计要求:压力试验 6.其他:完成清单所需要的其他相关工作内容 |  | m | 15 | 联塑
6 | 角阀 DN15 | 1.名称:角阀 2.型号、规格:DN15 3.连接形式:螺纹连接 4.其他:完成清单所需要的其他相关工作内容 |  | 个 | 6 | 304#不锈钢
7 | 截止阀 DN20 | 1.名称:截止阀 2.型号、规格:DN20 3.连接形式:螺纹连接 4.其他:完成清单所需要的其他相关工作内容 |  | 个 | 1 | 305#不锈钢
8 | 截止阀 DN25 | 1.名称:截止阀 2.型号、规格:DN25 3.连接形式:螺纹连接 4.其他:完成清单所需要的其他相关工作内容 |  | 个 | 2 | 306#不锈钢
9 | 洗手盆（带感应水龙头） | 1.材质:陶瓷 2.含水龙头和角阀、存水弯等配件 3.其他:完成清单所需要的其他相关工作内容 |  | 组 | 6 | 东鹏、钻石、 金舵
暖通工程
10 | 风机盘管 FP-51 | 1.名称:风机盘管 2.型号:FP-51 3.规格:送风量510m3/h，30Pa,功率0.055KW,制冷量2.7KW 4.其他:完成清单所需要的其他相关工作内容 |  | 台 | 4 | 新晃、约克、 开利
11 | 风机盘管 FP-68 | 1.名称:风机盘管 2.型号:FP-68 3.规格:送风量680m3/h，30Pa,功率0.065KW,制冷量3.6KW 4.其他:完成清单所需要的其他相关工作内容 |  | 台 | 2 | 新晃、约克、 开利
12 | 管道式排气扇 | 1.名称:管道式排气扇 2.其他:完成清单所需要的其他相关工作内容 |  | 台 | 4 | 正野、绿岛风 金羚
13 | 温控器 | 1.名称:温控器 2.其他:完成清单所需要的其他相关工作内容 |  | 个 | 6
14 | 回风百叶 600*600 | 1.名称:回风百叶 2.规格:600*600 3.其他:完成清单所需要的其他相关工作内容 |  | 个 | 6
15 | 送风散流器 600*600 | 1.名称:送风散流器 2.规格:600*600 3.其他:完成清单所需要的其他相关工作内容 |  | 个 | 6
16 | 手动调节阀 160*120 | 1.名称:手动调节阀 2.规格:160*120 3.其他:完成清单所需要的其他相关工作内容 |  | 个 | 2
17 | 手动调节阀 250*200 | 1.名称:手动调节阀 2.规格:250*200 3.其他:完成清单所需要的其他相关工作内容 |  | 个 | 2
18 | 橡胶软接头 | 1.名称:橡胶软接头 2.其他:完成清单所需要的其他相关工作内容 |  | 个 | 12
19 | 闸阀 DN20 | 1.名称:闸阀 2.规格、压力等级:DN20 3.其他:完成清单所需要的其他相关工作内容 |  | 个 | 12 | 不锈钢材质
20 | 闸阀 DN65 | 1.名称:闸阀 2.规格、压力等级:DN65 3.其他:完成清单所需要的其他相关工作内容 |  | 个 | 2 | 不锈钢材质
21 | 电动二通阀 DN20 | 1.名称:电动二通阀 2.规格、压力等级:DN20 3.其他:完成清单所需要的其他相关工作内容 |  | 个 | 6
22 | 自动排气阀 | 1.名称:自动排气阀 2.其他:完成清单所需要的其他相关工作内容 |  | 个 | 6
23 | 排水阀 | 1.名称:排水阀 2.其他:完成清单所需要的其他相关工作内容 |  | 个 | 6
24 | 接合器 | 1.名称:接合器 2.其他:完成清单所需要的其他相关工作内容 |  | 套 | 6
25 | Y型过滤器 | 1.名称:Y型过滤器 2.规格、压力等级:DN20 3.其他:完成清单所需要的其他相关工作内容 |  | 组 | 6
26 | 镀锌钢板风管 0.5mm | 1.名称:镀锌钢板风管 2.板材厚度:0.5mm 3.配置形式:难燃B1级橡塑保温棉25mm 4.其他:完成清单所需要的其他相关工作内容 |  | m2 | 25.5
27 | 镀锌钢板风管 0.6mm | 1.名称:镀锌钢板风管 2.板材厚度:0.6mm 3.配置形式:难燃B1级橡塑保温棉25mm 4.其他:完成清单所需要的其他相关工作内容 |  | m2 | 39.45
28 | 镀锌钢板风管 0.75mm | 1.名称:镀锌钢板风管 2.板材厚度:0.75mm 3.配置形式:难燃B1级橡塑保温棉25mm 4.其他:完成清单所需要的其他相关工作内容 |  | m2 | 10.5
29 | 蝶阀 DN65 | 1.名称:蝶阀 2.规格、压力等级:DN65 3.其他:完成清单所需要的其他相关工作内容 |  | 个 | 2
30 | 冷冻水供水管 DN20 | 1.名称:冷冻水供水管 2.规格、压力等级:DN20 3.配置形式:难燃B1级橡塑保温棉25mm 4.其他:完成清单所需要的其他相关工作内容 |  | m | 18.57
31 | 冷冻水供水管 DN65 | 1.名称:冷冻水供水管 2.规格、压力等级:DN65 3.配置形式:难燃B1级橡塑保温棉25mm 4.其他:完成清单所需要的其他相关工作内容 |  | m | 10
32 | 冷冻水回水管 DN20 | 1.名称:冷冻水回水管 2.规格、压力等级:DN20 3.配置形式:难燃B1级橡塑保温棉25mm 4.其他:完成清单所需要的其他相关工作内容 |  | m | 17.72
33 | 冷冻水回水管 DN65 | 1.名称:冷冻水回水管 2.规格、压力等级:DN65 3.配置形式:难燃B1级橡塑保温棉25mm 4.其他:完成清单所需要的其他相关工作内容 |  | m | 10
34 | 冷凝水排水管 De20 | 1.名称:冷凝水排水管 2.规格、压力等级:De20 3.配置形式:难燃B1级橡塑保温棉25mm 4.其他:完成清单所需要的其他相关工作内容 |  | m | 6.13
35 | 冷凝水排水管 De25 | 1.名称:冷凝水排水管 2.规格、压力等级:De25 3.配置形式:难燃B1级橡塑保温棉25mm 4.其他:完成清单所需要的其他相关工作内容 |  | m | 13.83
36 | 冷凝水排水管 De32 | 1.名称:冷凝水排水管 2.规格、压力等级:De32 3.配置形式:难燃B1级橡塑保温棉25mm 4.其他:完成清单所需要的其他相关工作内容 |  | m | 8.76
37 | 冷凝水排水管 De40 | 1.名称:冷凝水排水管 2.规格、压力等级:De40 3.配置形式:难燃B1级橡塑保温棉25mm 4.其他:完成清单所需要的其他相关工作内容 |  | m | 2
38 | 设备及管道支架制作与安装 | 1.名称:设备及管道支架制作与安装 2.其他:完成清单所需要的其他相关工作内容 |  | kg | 250
39 | 管道支吊架除锈、刷油 | 1.名称:管道支吊架除锈、刷油 2.油漆品种:红丹防锈漆 3.涂刷遍数：两遍 4.完成清单所需要的其他相关工作内容 |  | kg | 250
喷淋工程
40 | 感烟探测器 | 1.名称:感烟探测器 2.其他:完成清单所需要的其他相关工作内容 |  | 个 | 6
41 | 感烟探测器（原有） | 1.名称:感烟探测器（原有） 2.其他:完成清单所需要的其他相关工作内容 |  | 个 | 3
42 | 喷头 | 1.安装部位:室内 2.材质、型号、规格:DN25 3.其他:完成清单所需要的其他相关工作内容 |  | 个 | 40
43 | 电线 ZR-RVS-2x1.5 | 1.名称:铜芯绝缘电线 2.配线形式:管内穿线 3.型号:ZR-RVS 4.规格:2x1.5 5.材质:铜芯 6.配线部位:室内 7.其他:完成清单所需要的其他相关工作内容 |  | m | 35.5 | 金龙羽、庆丰、珠江
44 | 镀锌电线管SC20 | 1.名称:镀锌电线管 2.规格:SC20 3.其他:完成清单所需要的其他相关工作内容 |  | m | 20
45 | 镀锌钢管 DN25 | 1.安装部位:室内 2.材质、规格:镀锌钢管 DN25 3.连接形式:螺纹连接 4.其他:完成清单所需要的其他相关工作内容 |  | m | 57.54
46 | 镀锌钢管 DN32 | 1.安装部位:室内 2.材质、规格:镀锌钢管 DN32 3.连接形式:螺纹连接 4.其他:完成清单所需要的其他相关工作内容 |  | m | 16.57
47 | 镀锌钢管 DN50 | 1.安装部位:室内 2.材质、规格:镀锌钢管 DN50 3.连接形式:螺纹连接 4.其他:完成清单所需要的其他相关工作内容 |  | m | 6
48 | 管道支架制作与安装 | 1.名称:设备及管道支架制作与安装 2.其他:完成清单所需要的其他相关工作内容 |  | kg | 65
49 | 管道支架刷油 | 1.名称:管道支架刷油 2.其他:完成清单所需要的其他相关工作内容 |  | kg | 65
50 | 管道刷油 | 1.名称:管道刷油 2.油漆品种:红丹防锈漆 3.涂刷遍数、漆膜厚度:2遍 4.其他:完成清单所需要的其他相关工作内容 |  | m2 | 10
弱电工程
51 | 电话、网络双口插座 | 1.名称:电话、网络双口插座 2.其他:完成清单所需要的其他相关工作内容 |  | 个 | 5 | 西门子、施耐得、 佛山照明
52 | 单口网络插座 | 1.名称:单口网络插座 2.其他:完成清单所需要的其他相关工作内容 |  | 个 | 1 | 西门子、施耐得、 佛山照明
53 | 镀锌电线管 JDG20 | 1.名称:镀锌电线管 2.规格:JDG20 3.其他:完成清单所需要的其他相关工作内容 |  | m | 110
54 | 六类UTP | 1.名称:六类UTP 2.测试 3.其他:完成清单所需要的其他相关工作内容 |  | m | 310.5 | 国标
强电工程
55 | 配电箱 7AL1-1 | 1.名称:配电箱 2.型号:7AL1-1 3.其他:完成清单所需要的其他相关工作内容 |  | 台 | 1 | 西门子、施耐得、 佛山照明
56 | LED密封灯盘 600*600 | 1.名称:LED密封灯盘 2.规格:600*600 3.安装形式:嵌入式 4.其他:完成清单所需要的其他相关工作内容 |  | 套 | 18 | 欧普、西门子、 佛山照明、 施耐得
57 | 紫外线杀菌灯 | 1.名称:紫外线杀菌灯 2.其他:完成清单所需要的其他相关工作内容 |  | 套 | 11 | 按医院院感 认可产品
58 | 应急疏散LED照明灯 | 1.名称:应急疏散LED照明灯 2.安装形式:墙壁式 3.其他:完成清单所需要的其他相关工作内容 |  | 套 | 3
59 | 单向疏散诱导LED指示灯 | 1.名称:单向疏散诱导LED指示灯 2.安装形式:墙壁式 3.其他:完成清单所需要的其他相关工作内容 |  | 套 | 1
60 | 安全出口诱导LED标志灯 | 1.名称:安全出口诱导LED标志灯 2.安装形式:墙壁式 3.其他:完成清单所需要的其他相关工作内容 |  | 套 | 2
61 | 双联单控开关 | 1.名称:双联单控开关 2.安装方式:暗装 3.其他:完成清单所需要的其他相关工作内容 |  | 个 | 1 | 西门子、施耐得、 佛山照明
62 | 三联单控开关 | 1.名称:三联单控开关 2.安装方式:暗装 3.其他:完成清单所需要的其他相关工作内容 |  | 个 | 6 | 西门子、施耐得、 佛山照明
63 | 杀菌灯定时开关 | 1.名称:杀菌灯定时开关 2.其他:完成清单所需要的其他相关工作内容 |  | 个 | 3 | 西门子、施耐得、 佛山照明
64 | 二三极插座 | 1.名称:二三极插座 2.安装方式:暗装 3.其他:完成清单所需要的其他相关工作内容 |  | 个 | 33 | 西门子、施耐得、 佛山照明
65 | 二三极防水插座 | 1.名称:二三极防水插座 2.安装方式:暗装 3.其他:完成清单所需要的其他相关工作内容 |  | 个 | 5 | 西门子、施耐得、 佛山照明
66 | 开关、插座盒 | 1.名称:开关、插座盒 2.其他:完成清单所需要的其他相关工作内容 |  | 个 | 81 | 西门子、施耐得、 佛山照明
67 | 灯具盒 | 1.名称:灯具盒 2.其他:完成清单所需要的其他相关工作内容 |  | 个 | 34
68 | 镀锌电线管 JDG20 | 1.名称:镀锌电线管 2.规格:JDG20 3.其他:完成清单所需要的其他相关工作内容 |  | m | 201.5
69 | 镀锌电线管 JDG25 | 1.名称:镀锌电线管 2.规格:JDG25 3.其他:完成清单所需要的其他相关工作内容 |  | m | 164
70 | 电线 WDZ-BYJ-2.5 | 1.名称:铜芯绝缘电线 2.配线形式:管内穿线 3.型号:WDZ-BYJ 4.规格:2.5 5.材质:铜芯 6.配线部位:室内 7.其他:完成清单所需要的其他相关工作内容 |  | m | 616.8 | 金龙羽、庆丰、珠江
71 | 电线 WDZ-BYJ-4 | 1.名称:铜芯绝缘电线 2.配线形式:管内穿线 3.型号:WDZ-BYJ 4.规格:4 5.材质:铜芯 6.配线部位:室内 7.其他:完成清单所需要的其他相关工作内容 |  | m | 505.54 | 金龙羽、庆丰、珠江
七层美容科
给排水工程
72 | PPR给水管 DN15 | 1.安装部位:室内 2.介质:给水 3.材质、规格:PPR DN15 4.连接形式:热熔连接 5.压力试验及吹、洗设计要求:压力试验及冲洗消毒 6.其他:完成清单所需要的其他相关工作内容 |  | m | 24 | 联塑A管
73 | PPR给水管 DN20 | 1.安装部位:室内 2.介质:给水 3.材质、规格:PPR DN20 4.连接形式:热熔连接 5.压力试验及吹、洗设计要求:压力试验及冲洗消毒 6.其他:完成清单所需要的其他相关工作内容 |  | m | 10 | 联塑A管
74 | PPR给水管 DN25 | 1.安装部位:室内 2.介质:给水 3.材质、规格:PPR DN25 4.连接形式:热熔连接 5.压力试验及吹、洗设计要求:压力试验及冲洗消毒 6.其他:完成清单所需要的其他相关工作内容 |  | m | 15 | 联塑A管
75 | UPVC排水管 De50 | 1.安装部位:室内 2.介质:排水 3.材质、规格:UPVC De50 4.连接形式:粘接 5.压力试验及吹、洗设计要求:压力试验 6.其他:完成清单所需要的其他相关工作内容 |  | m | 15 | 联塑厚材质
76 | UPVC排水管 De75 | 1.安装部位:室内 2.介质:排水 3.材质、规格:UPVC De75 4.连接形式:粘接 5.压力试验及吹、洗设计要求:压力试验 6.其他:完成清单所需要的其他相关工作内容 |  | m | 25 | 联塑厚材质
77 | 角阀 DN15 | 1.名称:角阀 2.型号、规格:DN15 3.连接形式:螺纹连接 4.其他:完成清单所需要的其他相关工作内容 |  | 个 | 5 | 不锈钢材质
78 | 洗手盆（带感应水龙头） | 1.材质:陶瓷 2.含水龙头和角阀、存水弯等配件 3.其他:完成清单所需要的其他相关工作内容 |  | 组 | 5 | 东鹏、钻石、 金舵
暖通工程
79 | 风机盘管 FP-51 | 1.名称:风机盘管 2.型号:FP-51 3.规格:送风量510m3/h，30Pa,功率0.055KW,制冷量2.7KW 4.其他:完成清单所需要的其他相关工作内容 |  | 台 | 6 | 新晃、约克、 开利
80 | 风机盘管 FP-68 | 1.名称:风机盘管 2.型号:FP-68 3.规格:送风量680m3/h，30Pa,功率0.065KW,制冷量3.6KW 4.其他:完成清单所需要的其他相关工作内容 |  | 台 | 1 | 新晃、约克、 开利
81 | 风机盘管 FP-85 | 1.名称:风机盘管 2.型号:FP-85 3.规格:送风量850m3/h，30Pa,功率0.084KW,制冷量4.5 KW 4.其他:完成清单所需要的其他相关工作内容 |  | 台 | 1 | 新晃、约克、 开利
82 | 低噪音型排风机 | 1.名称:低噪音型排风机 2.型号:EAF-03 3.规格:送风量500~850m3/h，200Pa,功率0.12KW 4.其他:完成清单所需要的其他相关工作内容 |  | 台 | 1
83 | 管道式排气扇 | 1.名称:管道式排气扇 2.其他:完成清单所需要的其他相关工作内容 |  | 台 | 8 | 正野、绿岛风 金羚
84 | 温控器 | 1.名称:温控器 2.其他:完成清单所需要的其他相关工作内容 |  | 个 | 8
85 | 防雨百叶 600*400 | 1.名称:防雨百叶 2.规格:600*400 3.其他:完成清单所需要的其他相关工作内容 |  | 个 | 1
86 | 回风百叶 600*600 | 1.名称:回风百叶 2.规格:600*600 3.其他:完成清单所需要的其他相关工作内容 |  | 个 | 8
87 | 送风散流器 600*600 | 1.名称:送风散流器 2.规格:600*600 3.其他:完成清单所需要的其他相关工作内容 |  | 个 | 9
88 | 新风散流器 400*400 | 1.名称:新风散流器 2.规格:400*400 3.其他:完成清单所需要的其他相关工作内容 |  | 个 | 3
89 | 手动调节阀 160*120 | 1.名称:手动调节阀 2.规格:160*120 3.其他:完成清单所需要的其他相关工作内容 |  | 个 | 4
90 | 手动调节阀 200*200 | 1.名称:手动调节阀 2.规格:200*200 3.其他:完成清单所需要的其他相关工作内容 |  | 个 | 8
91 | 手动调节阀 400*200 | 1.名称:手动调节阀 2.规格:400*200 3.其他:完成清单所需要的其他相关工作内容 |  | 个 | 1
92 | 止回阀 400*200 | 1.名称:止回阀 2.规格:400*200 3.其他:完成清单所需要的其他相关工作内容 |  | 个 | 1
93 | 橡胶软接头 | 1.名称:橡胶软接头 2.其他:完成清单所需要的其他相关工作内容 |  | 个 | 18
94 | 闸阀 DN20 | 1.名称:闸阀 2.规格、压力等级:DN20 3.其他:完成清单所需要的其他相关工作内容 |  | 个 | 16 | 不锈钢材质
95 | 电动二通阀 DN20 | 1.名称:电动二通阀 2.规格、压力等级:DN20 3.其他:完成清单所需要的其他相关工作内容 |  | 个 | 8
96 | 自动排气阀 | 1.名称:自动排气阀 2.其他:完成清单所需要的其他相关工作内容 |  | 个 | 8
97 | 排水阀 | 1.名称:排水阀 2.其他:完成清单所需要的其他相关工作内容 |  | 个 | 8
98 | 接合器 | 1.名称:接合器 2.其他:完成清单所需要的其他相关工作内容 |  | 套 | 8
99 | Y型过滤器 | 1.名称:Y型过滤器 2.规格、压力等级:DN20 3.其他:完成清单所需要的其他相关工作内容 |  | 组 | 8
100 | 镀锌钢板风管 0.5mm | 1.名称:镀锌钢板风管 2.板材厚度:0.5mm 3.配置形式:难燃B1级橡塑保温棉25mm 4.其他:完成清单所需要的其他相关工作内容 |  | m2 | 48.68
101 | 镀锌钢板风管 0.6mm | 1.名称:镀锌钢板风管 2.板材厚度:0.6mm 3.配置形式:难燃B1级橡塑保温棉25mm 4.其他:完成清单所需要的其他相关工作内容 |  | m2 | 50.95
102 | 镀锌钢板风管 0.75mm | 1.名称:镀锌钢板风管 2.板材厚度:0.75mm 3.配置形式:难燃B1级橡塑保温棉25mm 4.其他:完成清单所需要的其他相关工作内容 |  | m2 | 10.8
103 | 冷冻水供水管 DN20 | 1.名称:冷冻水供水管 2.规格、压力等级:DN20 3.配置形式:难燃B1级橡塑保温棉25mm 4.其他:完成清单所需要的其他相关工作内容 |  | m | 25.37
104 | 冷冻水供水管 DN25 | 1.名称:冷冻水供水管 2.规格、压力等级:DN25 3.配置形式:难燃B1级橡塑保温棉25mm 4.其他:完成清单所需要的其他相关工作内容 |  | m | 3.5
105 | 冷冻水回水管 DN20 | 1.名称:冷冻水回水管 2.规格、压力等级:DN20 3.配置形式:难燃B1级橡塑保温棉25mm 4.其他:完成清单所需要的其他相关工作内容 |  | m | 25.51
106 | 冷冻水回水管 DN25 | 1.名称:冷冻水回水管 2.规格、压力等级:DN25 3.配置形式:难燃B1级橡塑保温棉25mm 4.其他:完成清单所需要的其他相关工作内容 |  | m | 3.5
107 | 冷凝水排水管 De20 | 1.名称:冷凝水排水管 2.规格、压力等级:De20 3.配置形式:难燃B1级橡塑保温棉25mm 4.其他:完成清单所需要的其他相关工作内容 |  | m | 15.43
108 | 冷凝水排水管 De25 | 1.名称:冷凝水排水管 2.规格、压力等级:De25 3.配置形式:难燃B1级橡塑保温棉25mm 4.其他:完成清单所需要的其他相关工作内容 |  | m | 6.5
109 | 冷凝水排水管 De32 | 1.名称:冷凝水排水管 2.规格、压力等级:De32 3.配置形式:难燃B1级橡塑保温棉25mm 4.其他:完成清单所需要的其他相关工作内容 |  | m | 6.18
110 | 冷凝水排水管 De40 | 1.名称:冷凝水排水管 2.规格、压力等级:De40 3.配置形式:难燃B1级橡塑保温棉25mm 4.其他:完成清单所需要的其他相关工作内容 |  | m | 3
111 | 设备及管道支架制作与安装 | 1.名称:设备及管道支架制作与安装 2.其他:完成清单所需要的其他相关工作内容 |  | kg | 300
112 | 管道支吊架除锈、刷油 | 1.名称:管道支吊架除锈、刷油 2.油漆品种:红丹防锈漆 3.涂刷遍数：两遍 4.完成清单所需要的其他相关工作内容 |  | kg | 300
喷淋工程
113 | 感烟探测器 | 1.名称:感烟探测器 2.其他:完成清单所需要的其他相关工作内容 |  | 个 | 5
114 | 感烟探测器（原有） | 1.名称:感烟探测器（原有） 2.其他:完成清单所需要的其他相关工作内容 |  | 个 | 5
115 | 喷头 | 1.安装部位:室内 2.材质、型号、规格:DN25 3.其他:完成清单所需要的其他相关工作内容 |  | 个 | 32
116 | 电线 ZR-RVS-2x1.5 | 1.名称:铜芯绝缘电线 2.配线形式:管内穿线 3.型号:ZR-RVS 4.规格:2x1.5 5.材质:铜芯 6.配线部位:室内 7.其他:完成清单所需要的其他相关工作内容 |  | m | 44 | 金龙羽、庆丰、珠江
117 | 镀锌电线管SC20 | 1.名称:镀锌电线管 2.规格:SC20 3.其他:完成清单所需要的其他相关工作内容 |  | m | 40
118 | 镀锌钢管 DN25 | 1.安装部位:室内 2.材质、规格:镀锌钢管 DN25 3.连接形式:螺纹连接 4.其他:完成清单所需要的其他相关工作内容 |  | m | 49.88
119 | 镀锌钢管 DN32 | 1.安装部位:室内 2.材质、规格:镀锌钢管 DN32 3.连接形式:螺纹连接 4.其他:完成清单所需要的其他相关工作内容 |  | m | 21.71
120 | 管道支架制作与安装 | 1.名称:设备及管道支架制作与安装 2.其他:完成清单所需要的其他相关工作内容 |  | kg | 60
121 | 管道支架刷油 | 1.名称:管道支架刷油 2.其他:完成清单所需要的其他相关工作内容 |  | kg | 60
122 | 管道刷油 | 1.名称:管道刷油 2.油漆品种:红丹防锈漆 3.涂刷遍数、漆膜厚度:2遍 4.其他:完成清单所需要的其他相关工作内容 |  | m2 | 10
弱电工程
123 | 金属线槽 MR100*50 | 1.名称:金属线槽 2.规格:MR100*50 3.其他:完成清单所需要的其他相关工作内容 |  | m | 68
124 | 单口网络插座 | 1.名称:单口网络插座 2.其他:完成清单所需要的其他相关工作内容 |  | 个 | 2 | 西门子、施耐得、 佛山照明
125 | 电话、网络双口插座 | 1.名称:电话、网络双口插座 2.其他:完成清单所需要的其他相关工作内容 |  | 个 | 6 | 西门子、施耐得、 佛山照明
126 | 镀锌电线管 JDG20 | 1.名称:镀锌电线管 2.规格:JDG20 3.其他:完成清单所需要的其他相关工作内容 |  | m | 122.55
127 | 六类UTP | 1.名称:六类UTP 2.测试 3.其他:完成清单所需要的其他相关工作内容 |  | m | 305 | 国标
强电工程
128 | 配电箱7AL1-2 | 1.名称:配电箱 2.型号:7AL1-2 3.其他:完成清单所需要的其他相关工作内容 |  | 台 | 1 | 西门子、施耐得、 佛山照明
129 | LED密封灯盘 600*600 | 1.名称:LED密封灯盘 2.规格:600*600 3.安装形式:嵌入式 4.其他:完成清单所需要的其他相关工作内容 |  | 套 | 19 | 欧普、西门子、 佛山照明、 施耐得
130 | 紫外线杀菌灯 | 1.名称:紫外线杀菌灯 2.其他:完成清单所需要的其他相关工作内容 |  | 套 | 11 | 按医院院感 认可产品
131 | 单联单控开关 | 1.名称:单联单控开关 2.安装方式:暗装 3.其他:完成清单所需要的其他相关工作内容 |  | 个 | 2 | 西门子、施耐得、 佛山照明
132 | 双联单控开关 | 1.名称:双联单控开关 2.安装方式:暗装 3.其他:完成清单所需要的其他相关工作内容 |  | 个 | 4 | 西门子、施耐得、 佛山照明
133 | 三联单控开关 | 1.名称:三联单控开关 2.安装方式:暗装 3.其他:完成清单所需要的其他相关工作内容 |  | 个 | 6 | 西门子、施耐得、 佛山照明
134 | 杀菌灯定时开关 | 1.名称:杀菌灯定时开关 2.其他:完成清单所需要的其他相关工作内容 |  | 个 | 3 | 西门子、施耐得、 佛山照明
135 | 二三极插座 | 1.名称:二三极插座 2.安装方式:暗装 3.其他:完成清单所需要的其他相关工作内容 |  | 个 | 67 | 西门子、施耐得、 佛山照明
136 | 二三极防水插座 | 1.名称:二三极防水插座 2.安装方式:暗装 3.其他:完成清单所需要的其他相关工作内容 |  | 个 | 3 | 西门子、施耐得、 佛山照明
137 | 开关、插座盒 | 1.名称:开关、插座盒 2.其他:完成清单所需要的其他相关工作内容 |  | 个 | 88 | 西门子、施耐得、 佛山照明
138 | 灯具盒 | 1.名称:灯具盒 2.其他:完成清单所需要的其他相关工作内容 |  | 个 | 26
139 | 镀锌电线管 JDG20 | 1.名称:镀锌电线管 2.规格:JDG20 3.其他:完成清单所需要的其他相关工作内容 |  | m | 216.5
140 | 镀锌电线管 JDG25 | 1.名称:镀锌电线管 2.规格:JDG25 3.其他:完成清单所需要的其他相关工作内容 |  | m | 323.51
141 | 电线 WDZ-BYJ-2.5 | 1.名称:铜芯绝缘电线 2.配线形式:管内穿线 3.型号:WDZ-BYJ 4.规格:2.5 5.材质:铜芯 6.配线部位:室内 7.其他:完成清单所需要的其他相关工作内容 |  | m | 724.3 | 金龙羽、庆丰、珠江
142 | 电线 WDZ-BYJ-4 | 1.名称:铜芯绝缘电线 2.配线形式:管内穿线 3.型号:WDZ-BYJ 4.规格:4 5.材质:铜芯 6.配线部位:室内 7.其他:完成清单所需要的其他相关工作内容 |  | m | 1280.7 | 金龙羽、庆丰、珠江
七层走廊
暖通工程
143 | 新风预处理机组 XFJ-701 | 1.名称:新风预处理机组 2.型号:XFJ-701 3.规格:新风量：2000m3/h ，冷量：Q=25KW 4.其他:完成清单所需要的其他相关工作内容 |  | 台 | 1 | 雅士、清华、同方
144 | 自动排气阀 | 1.名称:自动排气阀 2.其他:完成清单所需要的其他相关工作内容 |  | 个 | 1
145 | 压力表 | 1.名称:压力表 2.其他:完成清单所需要的其他相关工作内容 |  | 组 | 2
146 | 温度计 | 1.名称:温度计 2.其他:完成清单所需要的其他相关工作内容 |  | 个 | 2
147 | 比例积分三通阀 | 1.类型:比例积分三通阀 2.其他:完成清单所需要的其他相关工作内容 |  | 个 | 1
148 | Y型过滤器 | 1.名称:Y型过滤器 2.规格、压力等级:DN40 3.其他:完成清单所需要的其他相关工作内容 |  | 组 | 1
149 | 闸阀 DN40 | 1.名称:闸阀 2.规格、压力等级:DN40 3.其他:完成清单所需要的其他相关工作内容 |  | 个 | 6 | 不锈钢材质
150 | 双层微孔消声器 400*250*2000 | 1.名称:双层微孔消声器 2.规格:400*250*2000 3.其他:完成清单所需要的其他相关工作内容 |  | 个 | 1
151 | 新风口 600*400 | 1.名称:新风口 2.规格:600*400 3.其他:完成清单所需要的其他相关工作内容 |  | 个 | 1
152 | 手动调节阀 160*120 | 1.名称:手动调节阀 2.规格:160*120 3.其他:完成清单所需要的其他相关工作内容 |  | 个 | 1
153 | 手动调节阀 400*320 | 1.名称:手动调节阀 2.规格:400*320 3.其他:完成清单所需要的其他相关工作内容 |  | 个 | 2
154 | 电动密闭阀 400x320 | 1.名称:电动密闭阀 2.规格:400*320 3.其他:完成清单所需要的其他相关工作内容 |  | 个 | 1
155 | 镀锌钢板风管 0.5mm | 1.名称:镀锌钢板风管 2.板材厚度:0.5mm 3.配置形式:难燃B1级橡塑保温棉25mm 4.其他:完成清单所需要的其他相关工作内容 |  | m2 | 20.84
156 | 镀锌钢板风管 0.6mm | 1.名称:镀锌钢板风管 2.板材厚度:0.6mm 3.配置形式:难燃B1级橡塑保温棉25mm 4.其他:完成清单所需要的其他相关工作内容 |  | m2 | 33.64
157 | 冷冻水供水管 DN20 | 1.名称:冷冻水供水管 2.规格、压力等级:DN20 3.配置形式:难燃B1级橡塑保温棉25mm 4.其他:完成清单所需要的其他相关工作内容 |  | m | 3.78
158 | 冷冻水供水管 DN25 | 1.名称:冷冻水供水管 2.规格、压力等级:DN25 3.配置形式:难燃B1级橡塑保温棉25mm 4.其他:完成清单所需要的其他相关工作内容 |  | m | 2
159 | 冷冻水供水管 DN40 | 1.名称:冷冻水供水管 2.规格、压力等级:DN40 3.配置形式:难燃B1级橡塑保温棉25mm 4.其他:完成清单所需要的其他相关工作内容 |  | m | 10.13
160 | 冷冻水供水管 DN50 | 1.名称:冷冻水供水管 2.规格、压力等级:DN50 3.配置形式:难燃B1级橡塑保温棉25mm 4.其他:完成清单所需要的其他相关工作内容 |  | m | 15
161 | 闸阀 DN80 | 1.名称:闸阀 2.规格、压力等级:DN80 3.配置形式:难燃B1级橡塑保温棉25mm 4.其他:完成清单所需要的其他相关工作内容 |  | 个 | 2 | 不锈钢材质
162 | 冷冻水供水管 DN80 | 1.名称:冷冻水供水管 2.规格、压力等级:DN80 3.配置形式:难燃B1级橡塑保温棉25mm 4.其他:完成清单所需要的其他相关工作内容 |  | m | 33
163 | 冷冻水回水管 DN20 | 1.名称:冷冻水回水管 2.规格、压力等级:DN20 3.配置形式:难燃B1级橡塑保温棉25mm 4.其他:完成清单所需要的其他相关工作内容 |  | m | 3.3
164 | 冷冻水回水管 DN25 | 1.名称:冷冻水回水管 2.规格、压力等级:DN25 3.配置形式:难燃B1级橡塑保温棉25mm 4.其他:完成清单所需要的其他相关工作内容 |  | m | 2
165 | 冷冻水回水管 DN40 | 1.名称:冷冻水回水管 2.规格、压力等级:DN40 3.配置形式:难燃B1级橡塑保温棉25mm 4.其他:完成清单所需要的其他相关工作内容 |  | m | 11.78
166 | 冷冻水回水管 DN50 | 1.名称:冷冻水回水管 2.规格、压力等级:DN50 3.配置形式:难燃B1级橡塑保温棉25mm 4.其他:完成清单所需要的其他相关工作内容 |  | m | 15
167 | 冷冻水回水管 DN80 | 1.名称:冷冻水回水管 2.规格、压力等级:DN80 3.配置形式:难燃B1级橡塑保温棉25mm 4.其他:完成清单所需要的其他相关工作内容 |  | m | 33
168 | 冷凝水排水管 De32 | 1.名称:冷凝水排水管 2.规格、压力等级:De32 3.配置形式:难燃B1级橡塑保温棉25mm 4.其他:完成清单所需要的其他相关工作内容 |  | m | 7.76
169 | 设备及管道支架制作与安装 | 1.名称:设备及管道支架制作与安装 2.其他:完成清单所需要的其他相关工作内容 |  | kg | 100
170 | 管道支吊架除锈、刷油 | 1.名称:管道支吊架除锈、刷油 2.油漆品种:红丹防锈漆 3.涂刷遍数：两遍 4.完成清单所需要的其他相关工作内容 |  | kg | 100
喷淋工程
171 | 感烟探测器 | 1.名称:感烟探测器 2.其他:完成清单所需要的其他相关工作内容 |  | 个 | 2
172 | 感烟探测器（原有） | 1.名称:感烟探测器（原有） 2.其他:完成清单所需要的其他相关工作内容 |  | 个 | 2
173 | 喷头 | 1.安装部位:室内 2.材质、型号、规格:DN25 3.其他:完成清单所需要的其他相关工作内容 |  | 个 | 12
174 | 电线 ZR-RVS-2x1.5 | 1.名称:铜芯绝缘电线 2.配线形式:管内穿线 3.型号:ZR-RVS 4.规格:2x1.5 5.材质:铜芯 6.配线部位:室内 7.其他:完成清单所需要的其他相关工作内容 |  | m | 45.5 | 金龙羽、庆丰、珠江
175 | 电线 NH-RVS-2x1.5 | 1.名称:铜芯绝缘电线 2.配线形式:管内穿线 3.型号: NH-RVS 4.规格:2x1.5 5.材质:铜芯 6.配线部位:室内 7.其他:完成清单所需要的其他相关工作内容 |  | m | 40 | 金龙羽、庆丰、珠江
176 | 电线 ZR-BV-2x2.5 | 1.名称:铜芯绝缘电线 2.配线形式:管内穿线 3.型号: ZR-BV 4.规格:2x2.5 5.材质:铜芯 6.配线部位:室内 7.其他:完成清单所需要的其他相关工作内容 |  | m | 48 | 金龙羽、庆丰、珠江
177 | 镀锌电线管SC20 | 1.名称:镀锌电线管 2.规格:SC20 3.其他:完成清单所需要的其他相关工作内容 |  | m | 125
178 | 声光报警器 | 1.名称:声光报警器 2.其他:完成清单所需要的其他相关工作内容 |  | 个 | 2
179 | 智能消防栓按钮 | 1.名称:智能消防栓按钮 2.其他:完成清单所需要的其他相关工作内容 |  | 个 | 2
180 | 手动报警按钮 | 1.名称:手动报警按钮 2.其他:完成清单所需要的其他相关工作内容 |  | 个 | 1
181 | 喇叭 | 1.名称:喇叭 2.其他:完成清单所需要的其他相关工作内容 |  | 个 | 1
182 | 法兰软密封闸阀DN100 | 1.名称:法兰软密封闸阀（含平焊法兰） 2.规格、压力等级:DN100 3.其他:完成清单所需要的其他相关工作内容 |  | 个 | 1
183 | 编程费 | 1.名称:编程费 2.其他:完成清单所需要的其他相关工作内容 |  | 次 | 1
184 | 镀锌钢管 DN25 | 1.安装部位:室内 2.材质、规格:镀锌钢管 DN25 3.连接形式:螺纹连接 4.其他:完成清单所需要的其他相关工作内容 |  | m | 19.5
185 | 镀锌钢管 DN32 | 1.安装部位:室内 2.材质、规格:镀锌钢管 DN32 3.连接形式:螺纹连接 4.其他:完成清单所需要的其他相关工作内容 |  | m | 9
186 | 镀锌钢管 DN40 | 1.安装部位:室内 2.材质、规格:镀锌钢管 DN40 3.连接形式:螺纹连接 4.其他:完成清单所需要的其他相关工作内容 |  | m | 24
187 | 镀锌钢管 DN50 | 1.安装部位:室内 2.材质、规格:镀锌钢管 DN50 3.连接形式:螺纹连接 4.其他:完成清单所需要的其他相关工作内容 |  | m | 6
188 | 镀锌钢管 DN65 | 1.安装部位:室内 2.材质、规格:镀锌钢管 DN65 3.连接形式:螺纹连接 4.其他:完成清单所需要的其他相关工作内容 |  | m | 6
189 | 镀锌钢管 DN80 | 1.安装部位:室内 2.材质、规格:镀锌钢管 DN80 3.连接形式:卡箍连接 4.其他:完成清单所需要的其他相关工作内容 |  | m | 12.56
190 | 镀锌钢管 DN100 | 1.安装部位:室内 2.材质、规格:镀锌钢管 DN100 3.连接形式:卡箍连接 4.其他:完成清单所需要的其他相关工作内容 |  | m | 24
191 | 管道支架制作与安装 | 1.名称:设备及管道支架制作与安装 2.其他:完成清单所需要的其他相关工作内容 |  | kg | 100
192 | 管道支架刷油 | 1.名称:管道支架刷油 2.其他:完成清单所需要的其他相关工作内容 |  | kg | 100
193 | 管道刷油 | 1.名称:管道刷油 2.油漆品种:红丹防锈漆 3.涂刷遍数、漆膜厚度:2遍 4.其他:完成清单所需要的其他相关工作内容 |  | m2 | 20
强电工程
194 | 配电箱7AL （新增配电件工程） | 1.名称:配电箱7AL （新增配电件工程） 2.规格:新增 63A/3P 2个， C40A/3P、C50A/3P、D20A/3P、C16A/1P、C20A/2P 30mA元件各一个 3.其他:完成清单所需要的其他相关工作内容 |  | 个 | 1 | 西门子、施耐得、 佛山照明
195 | 新风机控制箱XFJ-701 | 1.名称:新风机控制箱 2.型号:XFJ-701 3.其他:完成清单所需要的其他相关工作内容 |  | 台 | 1 | 西门子、施耐得、 佛山照明
196 | 金属线槽 MR100*100 | 1.名称:金属线槽 2.规格:MR100*100 3.其他:完成清单所需要的其他相关工作内容 |  | m | 5
197 | 金属线槽 MR200*100 | 1.名称:金属线槽 2.规格:MR200*100 3.其他:完成清单所需要的其他相关工作内容 |  | m | 25
198 | LED密封灯盘 600*600 | 1.名称:LED密封灯盘 2.规格:600*600 3.安装形式:嵌入式 4.其他:完成清单所需要的其他相关工作内容 |  | 套 | 6 | 欧普、西门子、 佛山照明、 施耐得
199 | 应急疏散LED照明灯 | 1.名称:应急疏散LED照明灯 2.安装形式:墙壁式 3.其他:完成清单所需要的其他相关工作内容 |  | 套 | 2
200 | 单向疏散诱导LED指示灯 | 1.名称:单向疏散诱导LED指示灯 2.安装形式:墙壁式 3.其他:完成清单所需要的其他相关工作内容 |  | 套 | 1
201 | 安全出口诱导LED标志灯 | 1.名称:安全出口诱导LED标志灯 2.安装形式:墙壁式 3.其他:完成清单所需要的其他相关工作内容 |  | 套 | 1
202 | 三联单控开关 | 1.名称:三联单控开关 2.安装方式:暗装 3.其他:完成清单所需要的其他相关工作内容 |  | 个 | 1 | 欧普、西门子、 佛山照明、 施耐得
203 | 灯具盒 | 1.名称:灯具盒 2.其他:完成清单所需要的其他相关工作内容 |  | 个 | 11
204 | 铜芯电力电缆 WDZ-YJY-5x6 | 1.名称:电力电缆 2.型号:WDZ-YJY 3.规格:5x6 4.材质:铜芯 5.其他:完成清单所需要的其他相关工作内容 |  | m | 30 | 金龙羽、庆丰、珠江
205 | 铜芯电力电缆 WDZ-YJY-5x10 | 1.名称:电力电缆 2.型号:WDZ-YJY 3.规格:5x10 4.材质:铜芯 5.其他:完成清单所需要的其他相关工作内容 |  | m | 10 | 金龙羽、庆丰、珠江
206 | 镀锌电线管 JDG20 | 1.名称:镀锌电线管 2.规格:JDG20 3.其他:完成清单所需要的其他相关工作内容 |  | m | 74
207 | 镀锌电线管 JDG25 | 1.名称:镀锌电线管 2.规格:JDG25 3.其他:完成清单所需要的其他相关工作内容 |  | m | 22.5
208 | 电线 WDZ-BYJ-2.5 | 1.名称:铜芯绝缘电线 2.配线形式:管内穿线 3.型号:WDZ-BYJ 4.规格:2.5 5.材质:铜芯 6.配线部位:室内 7.其他:完成清单所需要的其他相关工作内容 |  | m | 184.1 | 金龙羽、庆丰、珠江
209 | 电线 WDZN-BYJ-2.5 | 1.名称:铜芯绝缘电线 2.配线形式:管内穿线 3.型号:WDZN-BYJ 4.规格:2.5 5.材质:铜芯 6.配线部位:室内 7.其他:完成清单所需要的其他相关工作内容 |  | m | 100 | 金龙羽、庆丰、珠江
210 | 电线 WDZ-BYR-2.5 | 1.名称:铜芯绝缘电线 2.配线形式:管内穿线 3.型号:WDZ-BYR 4.规格:2.5 5.材质:铜芯 6.配线部位:室内 7.其他:完成清单所需要的其他相关工作内容 |  | m | 10 | 金龙羽、庆丰、珠江
211 | 电线 RVVP-1.0 | 1.名称:铜芯绝缘电线 2.配线形式:管内穿线 3.型号:RVVP 4.规格:1.0 5.其他:完成清单所需要的其他相关工作内容 |  | m | 155.5 | 金龙羽、庆丰、珠江
212 | 电线 WDZ-BYJR-1.0 | 1.名称:铜芯绝缘电线 2.配线形式:管内穿线 3.型号:WDZ-BYJR 4.规格:1.0 5.其他:完成清单所需要的其他相关工作内容 |  | m | 200.5 | 金龙羽、庆丰、珠江
拆除工程
213 | 空调风管拆除 | 1.名称:空调风管拆除 2.其他:完成清单所需要的其他相关工作内容 |  | m2 | 120
214 | 排气扇拆除 | 1.名称:排气扇拆除 2.其他:完成清单所需要的其他相关工作内容 |  | 台 | 30
215 | 空调设备及管道支架拆除 | 1.名称:空调设备及管道支架拆除 2.其他:完成清单所需要的其他相关工作内容 |  | 台(组) | 3
216 | 电线拆除 | 1.名称:电线拆除 2.其他:完成清单所需要的其他相关工作内容 |  | m | 800
217 | 配电箱拆除 | 1.名称:配电箱拆除 2.其他:完成清单所需要的其他相关工作内容 |  | 台 | 3
218 | 插座、开关拆除 | 1.名称:插座、开关拆除 2.其他:完成清单所需要的其他相关工作内容 |  | 个 | 60
219 | 灯盘拆除 | 1.名称:灯盘拆除 2.其他:完成清单所需要的其他相关工作内容 |  | 套 | 30
220 | 喷淋管拆除 | 1.名称:喷淋管拆除 2.其他:完成清单所需要的其他相关工作内容 |  | m | 300
221 | 电线拆除（消防） | 1.名称:电线拆除 2.其他:完成清单所需要的其他相关工作内容 |  | m | 220
222 | 安装材料运输及拆除安装材料处理 | 1. 安装材料运输及拆除安装材料处理 2.其他:完成清单所需要的其他相关工作内容 |  | 项 | 1
措施项目
223 | 高层施工增加 |  |  | 项 | 1
224 | 脚手架搭拆费 |  |  | 项 | 1
225 | 高层施工增加 |  |  | 项 | 1
226 | 脚手架搭拆费 |  |  | 项 | 1