## 表-08 分部分项工程和单价措施项目清单与计价表
分部分项工程和单价措施项目清单与计价表
工程名称：二楼口腔科走廊改造 |  |  |  | 标段： |  |  |  | 第 1 页 共 3 页
序号 | 项目编码 | 项目名称 | 项目特征描述 |  | 计量单位 | 工程量 | 金额（元）
[7 empty] | 综合单价 |  | 综合合价 | 其中
暂估价
空调部分
1 | 030701004001 | 风机盘管 | 1.型式:卧式暗装 2.安装位置:吊顶内 3.支架材质、规格:型钢(综合) 4.除锈、刷油设计要求:除轻锈、刷防锈漆两遍、调和漆两遍 |  | 台 | 9
装修部分
2 | 011609001001 | 栏杆、栏板拆除 | 1.玻璃护栏及不锈钢护手保护性拆除 |  | 项 | 1
3 | 010807001001 | 铝合金固定窗 | 1.框、扇材质:1.4mm静电喷涂铝合金固定窗矩形 2.玻璃品种、厚度:6+6中空玻璃 |  | m2 | 81.47
4 | 010807001002 | 铝合金平开窗 | 1.框、扇材质:1.4mm静电喷涂铝合金单扇平开窗90系列带上亮 2.玻璃品种、厚度:6+6中空玻璃 |  | m2 | 14.4
5 | 010802001001 | 铝合金子母门 | 1.门类型:铝合金子母门1200mm*2200mm 2.玻璃品种、厚度:6mm厚钢化玻璃 3.五金材料:管于拉手、门碰珠、门锁综合 |  | 樘 | 1
6 |  | 铝合金门 | 改门洞 |  | 项
7 | 011210001001 | 埃特板隔墙 | 1.埃特板隔墙 |  | m2 | 159.3
8 | 011302001001 | 吊顶天棚 | 1.吊顶形式:不上人型，平面 2.龙骨材料种类、规格、中距:10 号镀锌铁丝连接，50mm×70mm大木龙 骨，中距1200mm，50mm×50mm小木龙骨， 中距600mm，木龙骨刷防火涂料两遍， 在龙骨层填50mm厚超细玻璃棉 3.面层材料品种、规格、品牌、颜 色:600*600硅钙板 |  | m2 | 112
本页小计
注：为计取规费等的使用，可在表中增设其中：“定额人工费”。
表—08
分部分项工程和单价措施项目清单与计价表
工程名称：二楼口腔科走廊改造 |  |  |  | 标段： |  |  |  | 第 2 页 共 3 页
序号 | 项目编码 | 项目名称 | 项目特征描述 |  | 计量单位 | 工程量 | 金额（元）
[7 empty] | 综合单价 |  | 综合合价 | 其中
暂估价
9 | 010801002001 | 木质门带套 | 1.门代号及洞口尺寸:实木门0.9m*2.2m |  | 樘 | 8
10 | 011210001002 | 隔墙 | 1.骨架、边框材料种类、规格:50 型轻钢龙骨中距横1.5m竖0.6m 2.隔板材料品种、规格、品牌、颜 色:石膏板(双面) 3.嵌缝、塞口材料品种:嵌缝腻 子 |  | m2 | 26.4
11 | 011406001001 | 墙面一般抹灰面 | 1.基层类型:墙面一般抹灰面 2.腻子种类:成品腻子膏 3.刮腻子要求:清理基层，修补，砂纸打磨:满刮腻子两遍 4.油漆品种、刷漆遍数:乳胶漆底油二遍面油二遍 抹灰面 墙柱面 |  | m2 | 318
12 |  | 技工台 | 长400cm宽50cm高80cm
水电部分
13 | 030411004001 | 配线 | 1.名称:铜芯电线 2.配线形式:BV-2.5mm2 |  | m | 1500
14 | 030411004002 | 配线 | 1.名称:铜芯电线 2.配线形式:BV-4mm2 |  | m | 1000
15 | 030404017001 | 配电箱 | 1.名称:区域配电箱 |  | 台 | 1
16 | 030411001001 | 配管 | 1.名称:镀锌电线管 2.材质:镀锌铁管 3.规格:DN25mm 4.配置形式及部位:砖、混凝土结构暗配 |  | m | 1200
17 | 030412004001 | 600*600 LED灯盘 | 1.名称:600*600 LED灯盘 2.型号:三雄极光 3.安装形式:嵌入式 |  | 套 | 12
18 | 030404035001 | 五孔插座 | 1.名称:五孔插座 2.材质:250V 10A （松本） 3.规格:接线盒 4.安装方式:暗装 |  | 个 | 74
19 | 030502005001 | 网络线 | 1.名称:双绞网络线 2.规格:六类 3.敷设环境:穿管 4.敷设、测试 5.卡接（配线架侧） 6.其他 |  | m | 900
本页小计
注：为计取规费等的使用，可在表中增设其中：“定额人工费”。
表—08
分部分项工程和单价措施项目清单与计价表
工程名称：二楼口腔科走廊改造 |  |  |  | 标段： |  |  |  | 第 3 页 共 3 页
序号 | 项目编码 | 项目名称 | 项目特征描述 |  | 计量单位 | 工程量 | 金额（元）
[7 empty] | 综合单价 |  | 综合合价 | 其中
暂估价
20 | 030502012001 | 信息插座 | 1.名称:网络插座 2.规格:接线盒 4.安装方式:暗装 |  | 个 | 10
21 | 031004003002 | 洗手盆 | 1.材质:洗手盆 2.附件名称、数量:不锈钢感应水龙头 |  | 组 | 9 |  |  |  | 医用洗手盆共2组，诊室普通立式洗手盆共7组，包含感应水龙头
22 | 031001006001 | PVC塑料排水管DN50 | 1.安装部位:室内 2.介质:污废水 3.材质、规格:PVC塑料排水管DN50 4.连接形式:粘接 |  | m | 85
23 | 031001006002 | PP-R给水管DN20 | 1.安装部位:室内 2.输送介质:给水 3.材质:PP-R给水管DN20 4.型号、规格:DN20mm 5.连接方式:粘接连接 |  | m | 85
24 | 031003001001 | 角阀 | 1.类型:角阀 2.材质:不锈钢 3.规格、压力等级:DN20 |  | 个 | 9
25 |  | 牙床专用管道铺设 | 专用管道铺设 |  | 项 | 1
消防部分
26 | 030901003001 | 消防改造 | 1.喷淋改装，增加消防管，烟感器，消防线路。 |  | 项 | 1
27 |  | 措施项目
28 | 粤011701012001 | 活动脚手架 | 1.墙柱面活动脚手架 |  | m2 | 318
29 | 粤011701012002 | 活动脚手架 | 1.天棚活动脚手架 |  | m2 | 112
本页小计
合 计
注：为计取规费等的使用，可在表中增设其中：“定额人工费”。
表—08