## 表-08 分部分项工程和单价措施项目清单与计价表
分部分项工程和单价措施项目清单与计价表
工程名称：住院楼原康复儿童活动中心改造病房 |  |  |  | 标段： |  |  |  | 第 1 页 共 6 页
序号 | 项目编码 | 项目名称 | 项目特征描述 |  | 计量单位 | 工程量 | 金额（元）
[7 empty] | 综合单价 |  | 综合合价 | 其中
暂估价
整个项目
1 | 011606003001 | 天棚面龙骨及饰面拆除 | 1、天棚面龙骨及饰面拆除 |  | m2 | 234.872
2 | 011605001001 | 平面块料拆除 | 1、平面块料拆除砖地面 砂结合层 |  | m2 | 36.96
3 | 010402001002 | 砌块墙 | 1、墙体类型:内墙 2、墙体厚度:120mm 3、砌块品种、规格、强度等级:蒸压加气混凝土砌块,A5.0 4、砂浆强度等级:砌筑砂浆 M7.5 |  | m3 | 38.538
4 | 010402001001 | 砌块墙 | 1、墙体类型:内墙 2、墙体厚度:150mm 3、砌块品种、规格、强度等级:烧结砖（卫生间墙脚） 4、砂浆强度等级:砌筑砂浆 M7.5 |  | m3 | 2.203
5 | 011201001001 | 墙面一般抹灰 | 1、墙体类型:砌块墙 2、底层厚度、砂浆配合比:15mm,水泥砂浆1:2.5 3、面层厚度、砂浆配合比:5mm,水泥石灰砂浆1:1:6 |  | m2 | 424.016
6 | 011204003001 | 块料墙面 | 1、安装方式:镶贴 2、面层材料品种、规格、颜色:陶瓷面砖300mm×600mm 3、找平层厚度、配合比:15mm,水泥砂浆1:2.5 4、结合层厚度、配合比:5mm,水泥砂浆1:2 5、缝宽、嵌缝材料种类:白水泥砂浆勾缝1:1 |  | m2 | 274.332
7 | 011104003001 | 竹、木(复合)地板 | 1、部位:走廊楼地面 2、找平层厚度、砂浆配合比:20mm,水泥砂浆1:2.5 3、面层材料品种、规格、颜色:PVC地胶板，大巨龙品牌 |  | m2 | 37.68
本页小计
注：为计取规费等的使用，可在表中增设其中：“定额人工费”。
表—08
分部分项工程和单价措施项目清单与计价表
工程名称：住院楼原康复儿童活动中心改造病房 |  |  |  | 标段： |  |  |  | 第 2 页 共 6 页
序号 | 项目编码 | 项目名称 | 项目特征描述 |  | 计量单位 | 工程量 | 金额（元）
[7 empty] | 综合单价 |  | 综合合价 | 其中
暂估价
8 | 011102003001 | 块料楼地面 | 1、部位:病房卫生间地面 2、找平层厚度、砂浆配合比:20mm,水泥砂浆1:2.5 3、结合层厚度、砂浆配合比:10mm,聚合物水泥砂浆1:2 4、面层材料品种、规格、颜色:防滑砖300mm×300mm |  | m2 | 36.96
9 | 011102003002 | 块料楼地面 | 1、部位:病房楼地面 2、找平层厚度、砂浆配合比:20mm,水泥砂浆1:2.5 3、结合层厚度、砂浆配合比:10mm,聚合物水泥砂浆1:2 4、面层材料品种、规格、颜色:耐磨砖600mm×600mm |  | m2 | 161.12
10 | 011302001001 | 吊顶天棚 | 1、基层材料种类、规格:配套轻钢龙骨标准骨架 2、面层材料品种、规格:铝扣板300mm×300mm×1.2mm |  | m2 | 36.96
11 | 011302001002 | 吊顶天棚 | 1、吊顶形式、吊杆规格、高度:平面Φ8带栓吊杆中距1200mm 2、龙骨材料种类、规格、中距:UC38龙骨系列 主龙骨间距900-1200mm次龙骨间距400-600mm 3、面层材料品种、规格:底层为9厚阻燃夹板，面为硅酸钙板 8 |  | m2 | 70.8
12 | 011302001003 | 吊顶天棚 | 1、吊顶形式、吊杆规格、高度:现浇钢筋混凝土板底预留Ф8钢筋吊环(勾),双向中距≤1200mm,10号镀锌低碳钢 丝(或Ф6钢筋)吊杆,双向中距≤1200mm,吊杆上部与板底预留钢筋吊环固定 2、龙骨材料种类、规格、中距:Q100轻钢主龙骨,双向间距1200mm×1200mm,Q50轻钢次龙骨,双向间距600mm×600mm 3、面层材料品种、规格:600mm×600mm石膏板 |  | m2 | 197.912
本页小计
注：为计取规费等的使用，可在表中增设其中：“定额人工费”。
表—08
分部分项工程和单价措施项目清单与计价表
工程名称：住院楼原康复儿童活动中心改造病房 |  |  |  | 标段： |  |  |  | 第 3 页 共 6 页
序号 | 项目编码 | 项目名称 | 项目特征描述 |  | 计量单位 | 工程量 | 金额（元）
[7 empty] | 综合单价 |  | 综合合价 | 其中
暂估价
13 | 011406001001 | 抹灰面油漆 | 1、基层类型:天花一般抹灰面 2、腻子种类:成品腻子粉 3、刮腻子遍数:二遍 4、油漆品种、刷漆遍数:白色乳胶漆二遍 5、部位:天花（立邦净味120） |  | m2 | 70.8
14 | 011406001002 | 抹灰面油漆 | 1、基层类型:墙面一般抹灰面 2、腻子种类:成品腻子粉 3、刮腻子遍数:二遍 4、油漆品种、刷漆遍数:白色乳胶漆二遍 5、部位:内墙（立邦净味120） |  | m2 | 157
15 | 010903002001 | 厕所涂膜防水 | 1、防水膜品种:聚氨酯防水涂料 2、涂膜厚度、遍数:2mm |  | m2 | 149.22
16 | 010801002001 | 木质门带套 | 1、门代号及洞口尺寸:M1、1200mm×2600mm 2、门类型:带门套成品装饰平开复合木门双开（子母门） 3、五金材料、品种、规格:门锁及配套五金等 |  | 樘 | 6
17 | 010801002002 | 木质门带套 | 1、门代号及洞口尺寸:M1、700mm×2200mm 2、门类型:带门套成品装饰平开复合木门单开 3、五金材料、品种、规格:门锁及配套五金等 |  | 樘 | 6
18 | 011210006001 | 其他隔断 | 1、隔板材料品种、规格、颜色:成品钢化玻璃8厚淋浴间隔,含趟门（半圆型） |  | m2 | 21.6
19 | 031004004001 | 洗涤盆 | 1、材质:台下盆（含黑色大理石台） 2、规格、类型:单盆 3、组装形式:冷、热水 4、附件名称、数量:1套冷、热水洗涤盆水龙头，2个DN15角阀带装饰盖，2条DN15金属软管，1套排水栓，1个存水弯 |  | 组 | 6
本页小计
注：为计取规费等的使用，可在表中增设其中：“定额人工费”。
表—08
分部分项工程和单价措施项目清单与计价表
工程名称：住院楼原康复儿童活动中心改造病房 |  |  |  | 标段： |  |  |  | 第 4 页 共 6 页
序号 | 项目编码 | 项目名称 | 项目特征描述 |  | 计量单位 | 工程量 | 金额（元）
[7 empty] | 综合单价 |  | 综合合价 | 其中
暂估价
20 | 031004006001 | 大便器 | 1、材质:陶瓷 2、规格、类型:节水型座式大便器带水箱 3、附件名称、数量:1个DN15角阀带装饰盖,1条DN15金属软管,1套水箱配件 |  | 组 | 6
21 | 030413003001 | 打洞(孔) | 1、机械钻孔(洞) 混凝土(孔径mm以内) Φ108 |  | 个 | 18
22 | 031001006001 | 塑料管 | 1、安装部位:室内 2、介质:排水 3、材质、规格:内螺旋消音UPVC排水管，Φ110×3.2 4、连接形式:粘接 5、阻火圈设计要求:立管每层设一个 6、压力试验及吹、洗设计要求:灌水试验 |  | m | 90
23 | 031001006002 | 塑料管 | 1、安装部位:室内 2、介质:排水 3、材质、规格:内螺旋消音UPVC排水管，Φ75 4、连接形式:粘接 5、阻火圈设计要求:立管每层设一个 6、压力试验及吹、洗设计要求:灌水试验 |  | m | 90
24 | 031001006003 | 塑料管 | 1、安装部位:室内 2、介质:给水 3、材质、规格:PPR給水管，Φ25×2，1.25MPa 4、连接形式:热熔连接 5、压力试验及吹、洗设计要求:水压试验，水冲洗 |  | m | 85
25 | 031003005001 | 塑料阀门 | 1、规格:DN25 2、连接形式:(热熔接) |  | 个 | 7
26 | 031004014001 | 给、排水附(配)件 | 1、名称:地漏 2、材质:不锈钢 3、型号、规格:DN80 4、安装方式:承插 |  | 组 | 6
本页小计
注：为计取规费等的使用，可在表中增设其中：“定额人工费”。
表—08
分部分项工程和单价措施项目清单与计价表
工程名称：住院楼原康复儿童活动中心改造病房 |  |  |  | 标段： |  |  |  | 第 5 页 共 6 页
序号 | 项目编码 | 项目名称 | 项目特征描述 |  | 计量单位 | 工程量 | 金额（元）
[7 empty] | 综合单价 |  | 综合合价 | 其中
暂估价
27 | 030412001001 | 普通灯具（病房） |  |  | 套 | 24
28 | 030412001002 | 普通灯具（卫生间） |  |  | 套 | 6
29 | 030412004001 | 装饰灯（走廊） | 1、名称:筒灯 2、型号:LED 2×9W 3、安装方式:嵌入安装 |  | 套 | 12
30 | 030411001001 | 配管 | 1、名称:电线管 2、材质:镀锌钢管 3、规格:SC20×2 4、配置形式:暗配 5、接地要求:符合设计及施工规范要求 |  | m | 500
31 | 030411004001 | 配线 | 1、名称:管内穿线 2、配线形式:照明线路 3、型号:ZR-BV 4、规格:2.5mm2 5、材质:铜芯 6、配线部位:室内 7、配线线制:单相 |  | m | 2000
32 | 030701004001 | 风机盘管 | 1.名称:风机盘管 2.型号:FP- 51 3.规格:功率12.5KW，风量：510m3/h 4.安装形式:吊顶式 |  | 台 | 2
33 | 030701004002 | 原风机盘管移位安装 | 1.名称:原风机盘管移位安装 2.安装形式:吊顶式 3.拆除原风机盘管所在位置，根据房间的装修位置的布置，确定安装的位置，需要拆除后安装，重新安装支架跟风管等辅材。支架需要.除轻锈、刷防锈漆两遍、调和漆两遍等等辅材使用 |  | 台 | 4
本页小计
注：为计取规费等的使用，可在表中增设其中：“定额人工费”。
表—08
分部分项工程和单价措施项目清单与计价表
工程名称：住院楼原康复儿童活动中心改造病房 |  |  |  | 标段： |  |  |  | 第 6 页 共 6 页
序号 | 项目编码 | 项目名称 | 项目特征描述 |  | 计量单位 | 工程量 | 金额（元）
[7 empty] | 综合单价 |  | 综合合价 | 其中
暂估价
34 | 030702001001 | 碳钢通风管道 | 1.材质:薄钢板 2.形状:矩形 3.周长:＜3000mm 4.板材厚度: δ=3mm 5.接口形式:咬口 6.支架:吊架(型钢综合) 7.除锈、刷油、绝热:人工除锈、防锈漆两遍 |  | m2 | 20
35 | 011304002001 | 送风口、回风口 | 1.风口材料品种、规格、品牌、颜色:铝合金送风口，回风口规格300mm×600mm 2.安装固定方式:自攻螺丝固定 |  | 个 | 12
36 | 031002001001 | 管道支架 | 1.形式:吊托支架 2.材质:碳钢(型钢综合) 3.除锈、刷油:人工除锈两遍、刷红丹两遍、刷调和漆两遍 |  | kg | 15
37 | 031301002001 | 消防系统安拆 | 1.消防系统安拆 |  | 项 | 1
38 | 011501003001 | 衣柜 | 1.台柜规格:实木衣柜 2.材料种类、规格:4m*1.5m*0.5m |  | m2 | 24
39 |  | 电视信号端口 | 包含信号线 |  | 个 | 6
40 |  | 插座 | 松本 |  | 个 | 24
41 |  | 网线 | 每间病房两个端口 |  | m | 1200
42 | 010103002001 | 余方弃置 | 1、废弃料品种:拆除废料外运 2、运距:20km |  | m3 | 26.6
措施项目
43 | 粤011701012001 | 活动脚手架 | 1、搭设部位:天花 |  | m2 | 230
44 | 粤011701012002 | 活动脚手架 | 1、搭设部位:墙面 |  | m2 | 524.016
本页小计
合 计
注：为计取规费等的使用，可在表中增设其中：“定额人工费”。
表—08