## 装修项目工程量清单
装饰项目工程量清单
工程名称：建筑装饰工程 |  |  | 标段：
序号 | 项目名称 | 项目特征描述 |  | 计量单位 | 工程量 | 参考品牌
拆除工程
1 | 砖砌体拆除 | 1、位置：拆除污物通道入口拆墙、病人更衣室开门洞 2、厚度：墙厚200mm 3、运距：废料外运由投标方包干 |  | m3 | 1.876
2 | 柜体拆除 | 1、位置：拆除收费台柜台 2、运距：废料外运由投标方包干 |  | m | 4.8
3 | 天棚面龙骨及饰面拆除 | 1、位置：拆除原有天棚吊顶 2、运距：废料外运由投标方包干 |  | m2 | 61.2338
4 | 柜体拆除 | 1、位置：拆除原有地柜 2、运距：废料外运由投标方包干 |  | m | 3
5 | 柜体拆除 | 1、位置：拆除原有吊柜 2、运距：废料外运由投标方包干 |  | m | 3
6 | 隔断隔墙拆除 | 1.位置：医生通道原有隔断墙拆除 2.材质：白色玻镁彩钢板 |  | m2 | 9.43
7 | 金属卷帘(闸)门 | 1、位置：收费台电动闸门 2.、内容：拆除原有电动闸门，含电机、吊架拆除 3.拆除后堆放到甲方指定位置 |  | m2 | 7
8 | 木门窗拆除 | 1、位置：医生通道旧门拆除 2、规格：木质推平开门 |  | m2 | 1.68
墙体隔断工程
9 | 满刮腻子 | 1.位置:拆墙体、开门洞位置收边 2.基层类型:抹灰基层 3.腻子种类:一般腻子膏 4.刮腻子遍数:三遍 |  | m2 | 4
10 | 墙面一般抹灰 | 1.位置:拆墙体、开门洞位置收边 2.底层厚度、砂浆配合比:20mm厚度，M7.5水泥砂浆 |  | m2 | 4
11 | 玻璃隔断 | 1、位置：收费处新装玻璃隔断 2、材质：12厚夹胶玻璃 3、尺寸：2450*2100mm（去除门洞另计玻璃门） |  | m2 | 3.071
12 | 其他隔断 | 1、位置：病人更衣室、休息室、腔镜室、医生通道 2、50mm厚玻镁彩钢板隔断 3、铝合金阴角阳角压条R50 4、玻镁彩钢板钢板质厚 |  | m2 | 55.2 | 首选华翱、 裕冠、 同达美
楼地面工程
13 | 平面砂浆找平层（自流平） | 1、水泥砂浆自流平，得耐宝品牌 2、厚度3mm |  | m2 | 64
14 | 复合地板 | 1、位置：休息室、病人更衣室、医生通道、腔镜室、污物通道铺贴复合地板 2、材质：淡黄色同质透心PVC地板胶、2mm厚 |  | m2 | 64 | 丽杰、洁福、 阿姆斯壮工、 KCC
15 | 门槛石 | 1、位置：房间与公共区域走廊区域交界处 2、材质：大理石门槛 3、宽度：200mm |  | m | 3.8
天花吊顶
16 | 吊顶天棚 | 1、位置更衣室、休息室、腔镜室、医生通道 2、材质：50mm厚玻镁彩彩钢板， |  | m2 | 45.709 | 首选华翱、 裕冠、 同达美
17 | 吊顶天棚 | 1、位置：污物通道 2、材质：600*600铝扣板 3、铝扣板厚1.0 |  | m2 | 15.5248 | 欧斯龙、欧陆、 亿天加
收费台
18 | 金属卷帘(闸)门 | 1、位置：收费台 2、类别：控制卷帘门 3、规格：进口松下电机、水晶卷帘门（聚碳酸脂膜，穿不锈钢杆）、卷盘吊杆（架）、不锈钢导轨、线控开关 4、尺寸，约3000mm*2500mm（含卷盘高度） |  | m2 | 7.5
19 | 玻璃门 | 1、内容：玻璃门安装 2、位置：收费台 3、材质：12mm夹胶玻璃，成品玻璃门含门把手、门锁，地弹簧，防撞胶配件 4、规格：800*2100mm，国优品牌 |  | 樘 | 1
病人更衣室
20 | 金属(塑钢)门 | 1、类别：ZM1221双开气密封钢质门 2、规格：ZM1221，尺寸 1200*2100mm 3、材质：钢质门、铝合金喷塑门框，配五金件 4、其他：双层透明玻璃（观察窗）、不锈钢磨砂板防撞带 5.详见门表图M1221 6.其他做法详见设计图纸要求 |  | 樘 | 1
21 | 塑料板踢脚线 | 1、位置：更衣室 2、材质：淡黄色PVC板胶，高度120mm，国优品牌 |  | m2 | 1.116
病人休息室
22 | 金属(塑钢)门 | 1、类别：ZDSM1221自动气密封双扇平移门 2、规格：尺寸 1200*2100mm 3、材质：钢质门、亚光铝合金包边，配五金件 4、其他：铝合金包门框、钢化清波（观察窗）、不锈钢磨砂板防撞带 5.智能线控门，导轨，感应式自动电机，详见门表图BLZDM1221单扇电动趟门 6.其他做法详见设计图纸要求 |  | 樘 | 1
23 | 金属(塑钢)门 | 1、类别：ZM1221双开气密封钢质门 2、规格：ZM1221，尺寸 1200*2100mm 3、材质：钢质门、铝合金喷塑门框，配五金件 4、其他：双层透明玻璃（观察窗）、不锈钢磨砂板防撞带 5.详见门表图M1221 6.其他做法详见设计图纸要求 |  | 樘 | 1
24 | 塑料板踢脚线 | 1、位置：休息室 2、材质：淡黄色PVC板胶，高度120mm，国优品牌 |  | m2 | 1.794 | 丽杰、洁福、 阿姆斯壮工、 KCC
25 | 油漆 | 1、位置：病人更衣室、休息室、护土站、收费处原墙面 2、规格：乳胶漆涂一遍底漆二遍面漆，挂三遍腻子，立邦品牌 |  | m2 | 23
腔镜室
26 | 金属(塑钢)门 | 1、类别：ZDSM0921自动气密封双扇平移门 2、规格：尺寸 900*2100mm 3、材质：钢质门、亚光铝合金包边，配五金件 4、其他：铝合金包门框、钢化清波（观察窗）、不锈钢磨砂板防撞带 5.智能线控门，导轨，感应式自动电机，详见门表图BLZDM1221单扇电动趟门 6.其他做法详见设计图纸要求 |  | 樘 | 1
27 | 塑料板踢脚线 | 1、位置：腔镜室 2、材质：淡黄色同质透心PVC板胶，高度120mm，国优品牌 |  | m2 | 2.244
医生通道
28 | 金属(塑钢)门 | 1、类别：ZDSM0921自动气密封双扇平移门 2、规格：尺寸 900*2100mm 3、材质：钢质门、亚光铝合金包边，配五金件 4、其他：铝合金包门框、钢化清波（观察窗）、不锈钢磨砂板防撞带 5.智能线控门，导轨，感应式自动电机，详见门表图BLZDM1221单扇电动趟门 6.其他做法详见设计图纸要求 |  | 樘 | 1
29 | 塑料板踢脚线 | 1、位置：医生通道 2、材质：淡黄色PVC板胶，高度120mm，国优品牌 |  | m2 | 1.668 | 丽杰、洁福、 阿姆斯壮工、 KCC
30 | 油漆 | 1、位置：医生通道旁原有墙面刷乳胶漆 2、规格：乳胶漆涂一遍底漆二遍面漆，挂三遍腻子，立邦品牌 |  | m2 | 23
污物通道
31 | 金属(塑钢)门 | 1、类别：ZM0821单扇平开气密封钢质门 2、规格：ZM0821，尺寸 1200*2100mm 3、材质：钢质门、铝合金喷塑门框，配五金件 4、其他：不锈钢磨砂板防撞带 5.详见门表图M1221 6.其他做法详见设计图纸要求 |  | 樘 | 1
32 | 塑料板踢脚线 | 1、位置：污物通道 2、材质：淡黄色PVC板胶，高度120mm，国优品牌 |  | m2 | 3.48
33 | 油漆 | 1、位置：污物通道墙面刷乳胶漆 2、规格：乳胶漆涂一遍底漆二遍面漆，挂三遍腻子，立邦品牌 |  | m2 | 29.78
措施项目
34 | 活动脚手架 | 1.搭设部位:收费台、病人更衣室、病人休息室、腔镜室、医生通道、污物通道 |  | m2 | 1
35 | 围尼龙编织布 | 1、位置：腔镜室、病人休息室、病人更衣室、污物通道、医生通道、腔镜室 2、围挡高度、类型：高度2.2m，彩条布围蔽 |  | m2 | 115
36 | 单独装饰装修工程垂直运输 | 1.高度、层数:4层 2.运输条件或方式:人工水平运输、电梯垂直运输 |  | 项 | 1
37 | 场地保护 | 1、位置：施工场地出入通道、电梯等 2、保护类型：装修地面保护膜保护 |  | 项 | 1