## 表-08 分部分项工程和单价措施项目清单与计价表
分部分项工程和单价措施项目清单与计价表
工程名称：番禺妇幼保健楼便民中心装修项目-装修部分 |  |  |  | 标段： |  |  |  | 第 1 页 共 6 页
序号 | 项目编码 | 项目名称 | 项目特征描述 |  | 计量单位 | 工程量 | 金额（元）
[7 empty] | 综合单价 |  | 综合合价 | 其中
暂估价
拆除工程
1 | 011601001001 | 砖砌体拆除 | 1.砌体名称:拆除墙体 2.砌体材质:实心砖墙 |  | m3 | 35
2 | 010401012002 | 零星砌砖 | 1.零星砌砖名称、部位:水吧台、休闲区 2.砖品种、规格、强度等级:标准砖 3.砂浆强度等级、配合比:水泥砂浆M2.5 |  | m3 | 4.8
3 | 010103002001 | 垃圾外运 | 1.废弃料品种:建筑垃圾 2.运距:综合考虑20km |  | m3 | 35
砌筑工程
4 | 010402001001 | 砌块墙 | 1.砌块品种、规格、强度等级:加气混凝土砌块 2.墙体类型:200mm内墙 3.砂浆强度等级:水泥砂浆M2.5 |  | m3 | 27
门窗工程
5 | 010805004001 | 电动伸缩门 | 1.门代号及洞口尺寸:2100*2200 2.门框或扇外围尺寸:40黑色不锈钢边框 3.门材质:钢化玻璃 4.玻璃品种、厚度:10mm 5.启动装置的品种、规格:电动门 6.电子配件品种、规格:内藏电动卷闸 |  | m2 | 3.15
6 | 010801001002 | 双开木质门 | 1.门代号及洞口尺寸:白橡木木饰面门1500*2100 2.五金材料:门锁 门把 闭门器等 3.面层材料品种、规格、品牌、颜色:橡木木饰面 4.门扇开启：双扇 5.含门套制作安装 |  | m2 | 6.3
本页小计
注：为计取规费等的使用，可在表中增设其中：“定额人工费”。
表—08
分部分项工程和单价措施项目清单与计价表
工程名称：番禺妇幼保健楼便民中心装修项目-装修部分 |  |  |  | 标段： |  |  |  | 第 2 页 共 6 页
序号 | 项目编码 | 项目名称 | 项目特征描述 |  | 计量单位 | 工程量 | 金额（元）
[7 empty] | 综合单价 |  | 综合合价 | 其中
暂估价
7 | 010801001003 | 单开木质门 | 1.门代号及洞口尺寸:白橡木木饰面门1000*2100 2.五金材料:门锁 门把 闭门器等 3.面层材料品种、规格、品牌、颜色:橡木木饰面 4.门扇开启：单扇 5.含门套制作安装 |  | m2 | 2.1
楼地面工程
8 | 011102001001 | 米黄大理石门槛 | 1.水台入口：门槛石 2.找平层厚度、砂浆配合比:水泥砂浆1:3 3.面层材料品种、规格、颜色:米黄大理石 |  | m2 | 0.8556
9 | 011102003001 | 800*800抛光砖地面 | 1.找平层厚度、砂浆配合比:水泥砂浆1:3 2.结合层厚度、砂浆配合比:素水泥浆 3.面层材料品种、规格、颜色:800*800抛光砖 4.水吧地面 |  | m2 | 3.66
10 | 011104002001 | 竹、木(复合)地板 | 1.龙骨材料种类、规格、铺设间距:方木 2.基层材料种类、规格:细木工板 3.面层材料品种、规格、颜色:浅灰色复合木地板 4.品牌:大自然、贝尔、圣象 5.休闲区地面 |  | m2 | 23
11 | 011105006001 | 黑色不锈钢踢脚线 | 1.踢脚线高度:100mm 2.面层材料品种、规格、颜色:黑色不锈钢 |  | m2 | 8
12 | 011105006002 | 黑色不锈钢踢脚线 | 1.踢脚线高度:60mm 2.面层材料品种、规格、颜色:黑色不锈钢 |  | m2 | 0.99
墙柱面工程
本页小计
注：为计取规费等的使用，可在表中增设其中：“定额人工费”。
表—08
分部分项工程和单价措施项目清单与计价表
工程名称：番禺妇幼保健楼便民中心装修项目-装修部分 |  |  |  | 标段： |  |  |  | 第 3 页 共 6 页
序号 | 项目编码 | 项目名称 | 项目特征描述 |  | 计量单位 | 工程量 | 金额（元）
[7 empty] | 综合单价 |  | 综合合价 | 其中
暂估价
13 | 011201002001 | 墙面装饰抹灰 | 1.墙体类型:内墙 2.底层:2遍腻子粉 3.面层:1遍底漆2面面漆乳胶漆 4.面层种类:草青色乳胶漆 |  | m2 | 18
14 | 011201002002 | 墙面装饰抹灰 | 1.墙体类型:内墙 2.底层:2遍腻子粉 3.面层:1遍底漆2面面漆乳胶漆 4.面层种类:灰色乳胶漆 |  | m2 | 280
15 | 011201002003 | 墙面装饰抹灰 | 1.墙体类型:内墙 2.底层:2遍腻子粉 3.面层:1遍底漆2面面漆乳胶漆 4.面层种类:白色乳胶漆 |  | m2 | 650
16 | 011210003001 | 玻璃隔墙 | 1.边框材料种类、规格:40mm黑色不锈钢金边框 2.玻璃品种、规格、颜色:10mm白玻 钢化玻璃 3.嵌缝、塞口材料品种:密封胶 |  | m2 | 58
17 | 011210001001 | 花槽 | 1.骨架、边框材料种类、规格:杉木枋 2.隔板材料品种、规格、颜色:12mm夹板基层，3mm高密度板 3.面层处理:喷白色哑光漆 4.部位:休闲区花槽 |  | m2 | 12.64
18 | 011207001001 | 墙面装饰板 | 1.龙骨材料种类、规格、中距: 2.基层材料种类、规格:12mm凌利牌 3.面层材料品种、规格、颜色:4mm白橡木饰面 |  | m2 | 77
19 | 011507001001 | 便利店门头铝塑板 | 1.基层材料种类:E1级大芯板框架 2.面层材料种类:铝塑板 |  | m2 | 51
天棚工程
本页小计
注：为计取规费等的使用，可在表中增设其中：“定额人工费”。
表—08
分部分项工程和单价措施项目清单与计价表
工程名称：番禺妇幼保健楼便民中心装修项目-装修部分 |  |  |  | 标段： |  |  |  | 第 4 页 共 6 页
序号 | 项目编码 | 项目名称 | 项目特征描述 |  | 计量单位 | 工程量 | 金额（元）
[7 empty] | 综合单价 |  | 综合合价 | 其中
暂估价
20 | 011302001001 | 吊顶天棚 | 1.吊顶形式、吊杆规格、高度:双层龙骨 2.龙骨材料种类、规格、中距:吊挂式 3.基层材料种类、规格:夹板 4.面层材料品种、规格:9.5mm可耐福石膏板 |  | m2 | 160
21 | 011301001001 | 天棚抹灰 | 1.墙体类型:天棚面 2.底层:2遍腻子粉 3.面层:1遍底漆2面面漆乳胶漆 4.面层种类:灰色乳胶漆 |  | m2 | 430
22 | 011302001002 | 天花假梁 | 1.吊顶形式、吊杆规格、高度:单层龙骨 2.龙骨材料种类、规格、中距:平面 3.基层材料种类、规格:9mm夹板 4.面层材料品种、规格:9.5mm可耐福石膏板 |  | m2 | 137
其他装饰工程
23 | 011501003001 | 电子阅览室东立面柜 | 1.名称:橱柜 2.台柜规格:长*高*宽=2120*2400*500 3.材料种类、规格:详图纸要求 4.其他:按设计图纸及施工规范要求综合考虑 |  | m | 2.12
24 | 011501006001 | 电子阅览室矮柜 | 1.名称:电子阅览器矮柜 2.台柜规格:宽*高=详图纸要求 3.材料种类、规格:详图纸要求 4.其他:按设计图纸及施工规范要求综合考虑 |  | m2 | 11.5
本页小计
注：为计取规费等的使用，可在表中增设其中：“定额人工费”。
表—08
分部分项工程和单价措施项目清单与计价表
工程名称：番禺妇幼保健楼便民中心装修项目-装修部分 |  |  |  | 标段： |  |  |  | 第 5 页 共 6 页
序号 | 项目编码 | 项目名称 | 项目特征描述 |  | 计量单位 | 工程量 | 金额（元）
[7 empty] | 综合单价 |  | 综合合价 | 其中
暂估价
25 | 011501016001 | 收银台 | 1.名称:便利店收银台 2.台柜规格:宽*高=详图纸要求 3.材料种类、规格:详图纸要求 4.其他:按设计图纸及施工规范要求综合考虑 |  | m | 6
26 | 穗011501021001 | 水吧台柜 | 1.名称:水吧台柜 2.台柜规格:宽*高=2.37*0.5,3.345*0.5,1.425*0.5 3.材料种类、规格:台面为人造大理石，矮柜详图纸要求 4.其他:按设计图纸及施工规范要求综合考虑 |  | 组 | 1
27 | 011404002001 | 大理石台面 | 1.名称:水吧台柜 2.台面规格:宽*高=2.37*0.5,3.345*0.5,1.425*0.5 3.材料种类、规格:台面为人造大理石 4.其他:按设计图纸及施工规范要求综合考虑 |  | m2 | 3.57
28 | 011501014001 | 水吧台-两面用 | 1.名称：水吧台 2.台柜规格:宽*高=3700*700 3.材料种类、规格:详图纸要求 4.其他:按设计图纸及施工规范要求综合考虑 |  | m | 3.7
29 | 011501003002 | 屏风 | 1.名称:成品屏风 2.台柜规格:550mm厚 3.材料种类、规格:详图纸要求 4.其他:按设计图纸及施工规范要求综合考虑 |  | m | 1.38
30 | 011508004001 | 亚克力LOGO字 | 1.基层类型:铝塑板 2.镌字材料品种、颜色:成品 3.字体规格: 4.固定方式: |  | 套 | 3
措施项目
31 | 粤011701012001 | 活动脚手架 |  |  | m2 | 320
本页小计
注：为计取规费等的使用，可在表中增设其中：“定额人工费”。
表—08
分部分项工程和单价措施项目清单与计价表
工程名称：番禺妇幼保健楼便民中心装修项目-装修部分 |  |  |  | 标段： |  |  |  | 第 6 页 共 6 页
合 计
注：为计取规费等的使用，可在表中增设其中：“定额人工费”。
表—08