## 用户需求
用户需求
类别 | 项目 | 品牌 | 型号、详细描述 | 单价 | 数量 | 小计 | 备注
前端摄像机 | 高清网络半球摄像机 | 海康威视 | DS-2CD2345CV3-I（半球） 400万像素 传感器尺寸：1/2.8英寸 最低照度至少为0.0005Lux |  | 12台
| 高清网络枪摄像机 | 海康威视 | DS-2CD2245CV6-I（枪机） 400万像素 传感器尺寸：1/2.8英寸 最低照度至少为0.0005Lux 支持POE供电 |  | 20台
| 语音提示摄像机 | 海康威视 | DS-2CD234QMUVA4-LZJJ 400万像素 传感器尺寸：1/2.8英寸 最低照度至少为0.0005Lux 音频: 1个内置麦克风，1个内置扬声器 支持POE供电 |  | 1台
| 高清网络摄像机 | 科达 | IPC2211-FN-DIR40-L0280（半球） 200万像素 传感器尺寸：1/2.8英寸 最低照度至少为0.0005Lux |  | 11台
后端录像机 | 16路网络录像机 | 海康威视 | DS-7816N-Q2 16通道，2盘位,带2块8T监控硬盘 分辨率1080P/720P/D1/CIF/QCIF，H.264/H.265 |  | 1台
| 4路网络录像机 | 海康威视 | DS-7804N-F1 4通道，1盘位，带1块8T监控硬盘 分辨率1080P/720P/D1/CIF/QCIF，H.264/H.265 |  | 1台
显示屏 | 液晶监视器 | 赛普 | 型号：SAM550MD 单元尺寸（mm）：1213.5×684.3×121.5 拼接边缝：物理拼缝3.5mm |  | 2台
| 液晶电视 |  | 55寸 含吊装支架（可伸缩长度2米） |  | 1台
其他配件 | POE交换机 | 海康威视 | 16+2口交换机 支持POE供电 |  | 1台
| POE交换机 | 海康威视 | 4+1口交换机 支持POE供电 |  | 6台
| 熔接盒 |  | 4口光纤盒满配 SC口（配耦合器跟尾纤） |  | 2个
| 百兆光纤收发器 | 飞宇 | RCFLY-1F1T-SWSX |  | 1台
| 摄像机吊装支架 | 海康威视 | 可伸缩，300*600 |  | 20个
线材辅材 | 网线 |  | 国标超五类双绞网线 |  | 3355米
| 电源线 |  | 国标RVV2*1.0电源线 |  | 400米
| 室外光缆 |  | 10芯室外单模 |  | 600米
| 线管 |  | 国标PVC线管 |  | 1200米
| 辅材 |  | 电排插，绕线软管，光纤跳线，网络跳线等 |  | 1批
工程服务 | 泥地开挖 |  | 绿化带泥地开挖回填 |  | 50米
| 熔纤 |  |  |  | 1项
| 安装施工费 | / | 上述网点的线路铺设及设备安装施工调试人工费
| 税费 | /
金额合计
注： 1、报价包含货物、安装、运输、保险、税费、质保等所有费用； 2、质保期不低于一年，货物需为全新未拆封的带有原厂保修的产品； 3、未注明品牌的采购品目请补充品牌 4、泥地开挖等工程部分,需由具备相关工程资质的供应商（参与议价的供应商或外包给的供应商）完成。