## 汇总
序号 | 项目名称 | 金额（元） | 备注
1 | 厨房设备
2 | 排烟系统
总计
1、报价需含税费，含运输搬运费，含安调试费等，质保不短于一年。

## 厨房设备
厨房设备（技术参数里要求的检测报告、证书等可暂不提供）
No | 名称 | 规格 | 品牌 | 型号 | 单位 | 数量 | 单价 | 金额 | 技术参数 | 产品图片（仅供参考，报价时无需保留此列）
仓库
A02 | 四层平板货架 | 1200*500*1600 |  |  | 台 | 10 |  | 0 | 不锈钢板为国标SUS304#不锈钢板；不锈钢厚1.2mm； 加强力加强筋 脚管为38X38X1.2mm厚不锈钢管；脚管下配38可调节不锈钢子弹脚；横撑25X1.2mm厚不锈钢管；
A04 | 灭蝇灯 | 395*100*300 |  |  | 台 | 2 |  | 0 | 电压220V 功率0.1KW 灯管：2*2.5W专业LED诱蚊灯管，寿命可达2万小时；轻巧壁挂机身，0安装步骤，家商两用； 取代传统启辉器+灯座式卡位的安装，经久耐用不易接触不良，后续维护成本低； LED灯管为PC材质，可耐120度高温，运输中不会碎，更环保、更节能、更省电、更耐用； LED系列双光波诱蚊虫灯管 可有效诱杀多种有害虫类； 采用全新铝合金型材，抗热抗腐蚀，表面经过磨砂工艺处理，可以持久保新，质感亮丽； 严格按照国际安规标准(IEC)制作，间隙为8mm全封闭式防护网，曲网设计，做工精湛，安全系数高的同时灭蝇效果最佳超强磁力高压包，动力强劲，无间断持续灭蚊蝇、苍蝇及飞虫；
A05 | 四层平板货架 | 1500*500*1600 |  |  | 台 | 1 |  | 0 | 不锈钢板为国标SUS304#不锈钢板；不锈钢厚1.2mm； 加强力加强筋 脚管为38X38X1.2mm厚不锈钢管；脚管下配38可调节不锈钢子弹脚；横撑25X1.2mm厚不锈钢管；
A06 | 四层平板货架 | 1150*500*1600 |  |  | 台 | 1 |  | 0 | 不锈钢板为国标SUS304#不锈钢板；不锈钢厚1.2mm； 加强力加强筋 脚管为38X38X1.2mm厚不锈钢管；脚管下配38可调节不锈钢子弹脚；横撑25X1.2mm厚不锈钢管；
/ | bar: 厨房设备（技术参数里要求的检测报告、证书等可暂不提供） No; 厨房设备（技术参数里要求的检测报告、证书等可暂不提供） 金额
B01 | 四层格栅货架 | 1500*500*1600 |  |  | 台 | 7 |  | 0 | 不锈钢板为国标SUS304#不锈钢板；不锈钢厚1.2mm； 加强力加强筋 脚管为38X38X1.2mm厚不锈钢管；脚管下配38可调节不锈钢子弹脚；横撑25X1.2mm厚不锈钢管；
B02 | 四层格栅货架 | 1400*500*1600 |  |  | 台 | 1 |  | 0 | 不锈钢板为国标SUS304#不锈钢板；不锈钢厚1.2mm； 加强力加强筋 脚管为38X38X1.2mm厚不锈钢管；脚管下配38可调节不锈钢子弹脚；横撑25X1.2mm厚不锈钢管；
B03 | 四层格栅货架 | 1200*500*1600 |  |  | 台 | 1 |  | 0 | 不锈钢板为国标SUS304#不锈钢板；不锈钢厚1.2mm； 加强力加强筋 脚管为38X38X1.2mm厚不锈钢管；脚管下配38可调节不锈钢子弹脚；横撑25X1.2mm厚不锈钢管；
B04 | 冷藏库 | 3320*3050*2600 |  |  | 座 | 1 |  | 0 | 电压：380V 功率：5KW 1.库板和冷库门使用的保温材料为聚氨脂（温度设计0～10℃） 2.库板表观芯密度：40±2 kg/ m3:导热系数：≤0.024 w/mk，压缩强度：≥160 kPa,吸水率≤4%,组合冷库用隔热夹芯板技术要求参照 JB/T-6527-2006, 3.库板厚度：100mm 库板材质采用食品级304#不锈钢板0.6mm。双隔冷胶边制作工艺--杜绝传统玻璃胶密封的方式，气密封性更好，保温效果佳。 4.门洞尺寸：全埋门800×1900mm；门洞尺寸：自动回归门800×1900；门和墙板平滑连接，不应外凸采用双面食品级双面304#不锈钢板0.6mm，冷库门应装有可由内部打开的逃生安全锁，安全锁采用荧光胶柄，确保在没有光线的情况下，并能很容易找到安全锁。 5.冷库门及门框均配置发热线(220V / 1 / 50Hz)以防结露；发热线容易更换；配置平衡窗并带有电加热装置。配置LED防水防爆灯具，防尘等级IP6X。 6.制冷机组为标准型式，机组采用膨胀阀，外转子冷凝风机，机组冷凝器翅片需有亲水膜，以防尘防水。冷凝器铜管需是高效内螺纹管，以增加散热效率。冷凝风扇需有自动调速功能，使机组在环境温度较低时也能保持合适的冷凝压力和保 证压缩机的润滑油有正常温度，高效的冷凝器提高换热效果，配置可调式高低压控制器。库内蒸发系统：应采用电热除霜冷风机,磷化静电喷涂工艺，外转子风机，独立接线盒，整体拉伸高风筒设计，CFD软件模拟计算分析，以优化气流组织，电热除霜采用不锈加热管，内螺纹铜管，导风效果好，射程远。 7.云控制系统，可远程管理冷库，具有冷库缺相、未关门、温度数据、电流及电压过高或过低等多种保护及故障远程声光报警功能，具备完善的保护功能,食品更有保障，数字显示屏操作系统，温度显示更加直观。 （1）食品级材料制作，配置远程温湿度控制系统，在现有设备基础上实现冷库温湿度调节，监控和存储冷库内温湿度数据，并在温湿度异常的情况下能够实时报警。 （2）配套建设集中监控管理系统，并可兼容手机APP管理。相关管理人员可通过手机终端，实时了解冷库内温湿度动态。可远程操作冷库主机的开启、关闭和调整库内温度功能。 8：冷库制造商具有一级中国制冷设备及中央空调安装维修保养服务企业资质证书，须提供有效证书复印件并加盖制造商公章 9：须提供冷库CQC食品接触产品安全认证证书及CQC标志认证试验报告（ 通过试验依据标准：GB 4806.9-2016 食品安全国家标准，食品接触用金属材料及制品）【证书认证模式须体现出：产品检验+初始工厂检查+获证后监督，须提供有效证书及检测报告复印件并加盖制造商公章佐证
B05 | 冷冻库 | 3375*3050*2600 |  |  | 座 | 1 |  | 0 | 电压：380V 功率：5KW 1.库板和冷库门使用的保温材料为聚氨脂（温度设计-15～-18℃） 2.库板表观芯密度：40±2 kg/ m3:导热系数：≤0.024 w/mk，压缩强度：≥160 kPa,吸水率≤4%,组合冷库用隔热夹芯板技术要求参照 JB/T-6527-2006, 3.库板厚度：100mm 库板材质采用食品级304#不锈钢板0.6mm。双隔冷胶边制作工艺--杜绝传统玻璃胶密封的方式，气密封性更好，保温效果佳。 4.门洞尺寸：全埋门800×1900mm；门洞尺寸：自动回归门800×1900；门和墙板平滑连接，不应外凸采用双面食品级双面304#不锈钢板0.6mm，冷库门应装有可由内部打开的逃生安全锁，安全锁采用荧光胶柄，确保在没有光线的情况下，并能很容易找到安全锁。 5.冷库门及门框均配置发热线(220V / 1 / 50Hz)以防结露；发热线容易更换；配置平衡窗并带有电加热装置。配置LED防水防爆灯具，防尘等级IP6X。 6.制冷机组为标准型式，机组采用膨胀阀，外转子冷凝风机，机组冷凝器翅片需有亲水膜，以防尘防水。冷凝器铜管需是高效内螺纹管，以增加散热效率。冷凝风扇需有自动调速功能，使机组在环境温度较低时也能保持合适的冷凝压力和保 证压缩机的润滑油有正常温度，高效的冷凝器提高换热效果，配置可调式高低压控制器。库内蒸发系统：应采用电热除霜冷风机,磷化静电喷涂工艺，外转子风机，独立接线盒，整体拉伸高风筒设计，CFD软件模拟计算分析，以优化气流组织，电热除霜采用不锈加热管，内螺纹铜管，导风效果好，射程远。 7.云控制系统，可远程管理冷库，具有冷库缺相、未关门、温度数据、电流及电压过高或过低等多种保护及故障远程声光报警功能，具备完善的保护功能,食品更有保障，数字显示屏操作系统，温度显示更加直观。 （1）食品级材料制作，配置远程温湿度控制系统，在现有设备基础上实现冷库温湿度调节，监控和存储冷库内温湿度数据，并在温湿度异常的情况下能够实时报警。 （2）配套建设集中监控管理系统，并可兼容手机APP管理。相关管理人员可通过手机终端，实时了解冷库内温湿度动态。可远程操作冷库主机的开启、关闭和调整库内温度功能。 8：冷库制造商具有一级中国制冷设备及中央空调安装维修保养服务企业资质证书，须提供有效证书复印件并加盖制造商公章 9：须提供冷库CQC食品接触产品安全认证证书及CQC标志认证试验报告（ 通过试验依据标准：GB 4806.9-2016 食品安全国家标准，食品接触用金属材料及制品）【证书认证模式须体现出：产品检验+初始工厂检查+获证后监督，须提供有效证书及检测报告复印件并加盖制造商公章佐证
厨房设备（技术参数里要求的检测报告、证书等可暂不提供） No: 面点间; 厨房设备（技术参数里要求的检测报告、证书等可暂不提供） 金额: / | /
C02 | 工作台连下一层板 | 1200*760*800 |  |  | 台 | 1 |  | 0 | 不锈钢板为国标SUS304#不锈钢板；台面及星斗不锈钢厚1.2mm； 加强力加强筋 脚管为38X38X1.2mm厚不锈钢管；脚管下配38可调节不锈钢子弹脚；横撑25X1.2mm厚不锈钢管；
C03 | 挂墙双层板 | 1500*300*700 |  |  | 台 | 1 |  | 0 | 不锈钢板为国标SUS304#不锈钢板；不锈钢厚1.2mm；侧板1.0mm 加强力加强筋
C04 | 侧单星砧板台 | 1500*700*950 |  |  | 台 | 1 |  | 0 | 不锈钢板为国标SUS304#不锈钢板；台面及星斗不锈钢厚1.2mm；侧板1.0mm 加强力加强筋 脚管为38X38X1.2mm厚不锈钢管；脚管下配38可调节不锈钢子弹脚；横撑25X1.2mm厚不锈钢管；
C05 | 四门雪柜 冷藏/冷冻各一台 | 1220*760*1950 |  |  | 台 | 2 |  | 0 | 电压/频率/额定功率：220v/50HZ/990W;电源插头：10A 容量：450L+450L，满足卫生标准温度范围：+10~-5° 1、柜内外201#不锈钢材质耐用易清洁； 2、配两块528*545mmPE层网 3、制冷压缩机组;安装位置左右可选；配防层网保证制冷效果及延长设备使用寿命 4、发泡密度42Kg/m³ ；100mm可调节子弹脚； 5、采用无CFC的环保雪种(R-290)，并通过MSDS检测；柜体保温厚度60mm，保温材料环保绝缘 6、纯铜管蒸发、冷凝器；强劲风冷循环系统,温度均恒无差异； 7、微电脑数字温控显示器;精确控温至0.1℃ 8、圆角底盘过渡自然美观，经久耐用；箱体内圆弧设计；便于清洁无死角； 9、无需冷凝排水，设计环保吸水蒸发系统； 10、可承受环境温度38℃ 11、可拆卸式密封胶条，便于更换和清洁；符合国际食品卫生安全要求； ▲1、产品依据GB4706.1-2005，GB4706.13-2014的标准，对触及带电部件的防护，输入功率和电流等方面的检测合格，提供省级或省级以上的检测报告，并配有生产厂家鲜章 ▲2、具有2022年产品责任险（附加保险单明细，累计赔偿金额8000万） ▲3、所投产品提供符合GB/T27922-2011及CTSJX1001-2020标准规定的十星要标准的售后认证证书影印件或扫描件加盖制造商公章予以佐证
C06 | 冷藏平台雪柜 | 1500*760*800 |  |  | 台 | 1 |  | 0 | 电压/频率/额定功率：220v/50HZ/300W;电源插头：10A 容量：400L温度范围：+10~-5° 1、柜内外201#不锈钢材质耐用易清洁； 2、配两块528*545mmPE层网 3、制冷压缩机组;安装位置左右可选；配防层网保证制冷效果及延长设备使用寿命 4、发泡密度42Kg/m³ ；100mm可调节子弹脚； 5、采用无CFC的环保雪种(R-290)，并通过MSDS检测；柜体保温厚度60mm，保温材料环保绝缘 6、纯铜管蒸发、冷凝器；强劲风冷循环系统,温度均恒无差异； 7、微电脑数字温控显示器;精确控温至0.1℃ 8、圆角底盘过渡自然美观，经久耐用；箱体内圆弧设计；便于清洁无死角； 9、无需冷凝排水，设计环保吸水蒸发系统； 10、可承受环境温度38℃ 11、可拆卸式密封胶条，便于更换和清洁；符合国际食品卫生安全要求； ▲1、产品依据GB4706.1-2005，GB4706.13-2014的标准，对触及带电部件的防护，输入功率和电流等方面的检测合格，提供省级或省级以上的检测报告，并配有生产厂家鲜章 ▲2、具有2022年产品责任险（附加保险单明细，累计赔偿金额8000万） ▲3、所投产品提供符合GB/T27922-2011及CTSJX1001-2020标准规定的十星要标准的售后认证证书影印件或扫描件加盖制造商公章予以佐证
C07 | 面粉车 | 500*500*500 |  |  | 台 | 2 |  | 0 | 不锈钢板为国标SUS304#不锈钢板；不锈钢厚1.2mm；万向脚轮，其中两个带刹车；
C08 | 木案工作台 | 1500*760*800 |  |  | 台 | 1 |  | 0 | 不锈钢板为国标SUS304#不锈钢板；台面及星斗不锈钢厚1.2mm； 加强力加强筋 脚管为38X38X1.2mm厚不锈钢管；脚管下配38可调节不锈钢子弹脚；横撑25X1.2mm厚不锈钢管；
C09 | 四层栅格货架 | 1200*500*1600 |  |  | 台 | 1 |  | 0 | 不锈钢板为国标SUS304#不锈钢板；台面及星斗不锈钢厚1.2mm； 加强力加强筋 脚管为38X38X1.2mm厚不锈钢管；脚管下配38可调节不锈钢子弹脚；横撑25X1.2mm厚不锈钢管；
C10 | 搅拌机 | 520*530*830 |  |  | 台 | 1 |  | 0 | 电源：380v功率：0.38Kw精工电机，强劲高效高强度齿轮，经久耐磨 快接式搅拌器，摇杆式桶升降结构施压式固定把手，工作稳定。 ▲1、需提供食品可接触检测报告；符合GB4806.9-2016； ▲2、具有2022年产品责任险（附加保险单明细复印件并加盖制造商鲜章） ▲3、提供证书：工业生产许可证、产品检测报告.（复印件加盖制造商鲜章） ▲4、提供中国高新企业认证证书需省级财政厅跟税务局颁发（复印件加盖制造商鲜章） ▲5、服务能力十星售后服务认证证书（复印件加盖制造商鲜章） 注：以上所需资质均要求加盖制造商鲜章，否则视为负偏离
C11 | 双动双速和面机 | 472*860*1020 |  |  | 台 | 1 |  | 0 | 电源：380v/50Hz功率：1.5kw/2.4kw工程款双速双动和面机： 定时功能，省时省力；不锈钢护网，安全直观； 加重搅钩，坚固不断；带传动设计，防过载； 加装电源开关，安全简便；不锈钢面桶，坚固耐用； ▲1、需提供产品检测报告；符合GB4706.1-2005、GB4706.38-2008； ▲2、具有2022年产品责任险（附加保险单明细复印件并加盖制造商鲜章） ▲3、需提供产品食品可接触检验报告；符合GB4806.9-2016； ▲4、提供中国高新企业认证证书需省级财政厅跟税务局颁发（复印件加盖制造商鲜章） ▲5、服务能力十星售后服务认证证书（复印件加盖制造商鲜章） 注：以上所需资质均要求加盖制造商鲜章，否则视为负偏离
C12 | 半自动压面机350 | 620*410*990 |  |  | 台 | 1 |  | 0 | 电源：380v/50hz功率：1.5kw弱电控制，保证人身安全 压面辊特殊处理，不易生锈，压面光洁单相增加变频器，更静音 链条传动，噪音低高速系列，转速高，效率高。 ▲1、所投产品提供符合GB/T27922-2011及CTSJX1001-2020标准规定的十星要标准的售后认证证书影印件或扫描件加盖制造商公章予以佐证 ▲2、提供符合：依据GB4806.9-2016标准的CQC食品接触产品安全认证证书影印件 ▲3、具有2022年产品责任险（附加保险单明细，累计赔偿金额8000万）
C13 | 灭蝇灯 | 395*100*300 |  |  | 台 | 1 |  | 0 | 电压220V 功率0.1KW 灯管：2*2.5W专业LED诱蚊灯管，寿命可达2万小时；轻巧壁挂机身，0安装步骤，家商两用； 取代传统启辉器+灯座式卡位的安装，经久耐用不易接触不良，后续维护成本低； LED灯管为PC材质，可耐120度高温，运输中不会碎，更环保、更节能、更省电、更耐用； LED系列双光波诱蚊虫灯管 可有效诱杀多种有害虫类； 采用全新铝合金型材，抗热抗腐蚀，表面经过磨砂工艺处理，可以持久保新，质感亮丽； 严格按照国际安规标准(IEC)制作，间隙为8mm全封闭式防护网，曲网设计，做工精湛，安全系数高的同时灭蝇效果最佳超强磁力高压包，动力强劲，无间断持续灭蚊蝇、苍蝇及飞虫；
C14 | 三层六盘烤箱 | 1240*860*1260 |  |  | 台 | 1 |  | 0 | 电压380v/50Hz，0-380°，功率19.8千瓦 电烤箱： 升级双玻璃可视窗，美观大方，方便观察； 优化把手设计，选用家微电脑控制器，手感细腻，烤箱表面做封釉处理； 加热管选用国内知名品牌，效率高，升温快，304#材质； 全系列配有电子式智能超温模块，相比传统限温器更精准； 后排烟隔板夹层设计，防止箱内温度快速抽走
C15 | 单门发酵柜 | 1100*770*1950 |  |  | 台 | 1 |  | 0 | 电压：220V 规格：功率3.3千瓦，使用环境0-60°/0-99%，箱内立体循环加热，使发酵更均匀； 全系列配有自动进水装置，防止干烧； 太空合金把手，手感好，不生锈，坚固耐用； 整机采用1.2mm/430#板材，整机发泡，厚度可达35mm,保温更出众； 重型转向脚轮（前刹车，后万向），便于推拉固定； 内置LED灯管，更方便在光线不利的条件下观察内部发酵过程.▲1、需提供产品检测报告；符合GB4706.1-2005、GB4706.34-2008； ▲2、需提供产品食品接触产品安全认证证书；符合GB4806.9-2016 ▲3、具有2022年产品责任险（附加保险单明细复印件并加盖制造商鲜章） ▲4、提供证书：工业生产许可证、产品检测报告.（复印件加盖制造商鲜章） ▲5、提供中国高新企业认证证书需省级财政厅跟税务局颁发（复印件加盖制造商鲜章） ▲6、服务能力十星售后服务认证证书（复印件加盖制造商鲜章） 注：以上所需资质均要求加盖制造商鲜章，否则视为负偏离
C16 | 油烟净化一体机 | 2400*1100*1000 |  |  | 台 | 1 |  | 0 | 1、外壳采用不锈钢制成,适合厨房潮湿环境,易清洁.工业级机箱外观设计,整体外观简洁大气美观、大方、实用，引领行业的潮流。 2、智能电源,具有恒流输出,电网浪涌保护,高压开路保护,高压断路保护,高压闪络保护,放电监测,自动灭弧,自适应电场,自动调档,提供高效净化,延长电场清洗周期. 3、电场采用高频绝缘陶瓷,安全系数高,隔离电流,有利于消除电弧,耐高温高压,表面防油污沉积处理,清洗方便. 4、触摸屏功能.触摸功能采用了防水技术，用户方便轻松使用，根据人体工学设计。 ▲5、油烟一体机组成件油烟净化设备及油烟净化器用高压电源产品符合环保质量要求，油烟净化设备及油烟净化器用高压电源具有中国环境保护产品认证证书【评审依据：投标人须提供有效证书复印件及网上查询截图并加盖制造商公章佐证】。 ▲6、油烟一体机组成件净化器用高压电源外壳通过防火散热孔结构牢固耐燃；高压电源在-10℃±2℃的低温箱内，运行4h无故障检测，检验结果合格。【评审依据：投标人须提供具有检验检测资质的国家认可环保产品监督检验站出具的检测报告复印件加盖制造商公章佐证】。 ▲7、安全性能：高压电源输入端与外壳之间的绝缘电阻大于100MΩ；运行8小时后无故障；具有过压过流保护功能。【评审依据：投标人须提供具有检验检测资质的国家认可环保产品监督检验站出具的检测报告复印件加盖制造商公章佐证】。 | #NAME?
C16-1 | 油烟净化一体机 | 1600*1100*1000 |  |  | 台 | 1 |  | 0 | 1、外壳采用不锈钢制成,适合厨房潮湿环境,易清洁.工业级机箱外观设计,整体外观简洁大气美观、大方、实用，引领行业的潮流。 2、智能电源,具有恒流输出,电网浪涌保护,高压开路保护,高压断路保护,高压闪络保护,放电监测,自动灭弧,自适应电场,自动调档,提供高效净化,延长电场清洗周期. 3、电场采用高频绝缘陶瓷,安全系数高,隔离电流,有利于消除电弧,耐高温高压,表面防油污沉积处理,清洗方便. 4、触摸屏功能.触摸功能采用了防水技术，用户方便轻松使用，根据人体工学设计。 ▲5、油烟一体机组成件油烟净化设备及油烟净化器用高压电源产品符合环保质量要求，油烟净化设备及油烟净化器用高压电源具有中国环境保护产品认证证书【评审依据：投标人须提供有效证书复印件及网上查询截图并加盖制造商公章佐证】。 ▲6、油烟一体机组成件净化器用高压电源外壳通过防火散热孔结构牢固耐燃；高压电源在-10℃±2℃的低温箱内，运行4h无故障检测，检验结果合格。【评审依据：投标人须提供具有检验检测资质的国家认可环保产品监督检验站出具的检测报告复印件加盖制造商公章佐证】。 ▲7、安全性能：高压电源输入端与外壳之间的绝缘电阻大于100MΩ；运行8小时后无故障；具有过压过流保护功能。【评审依据：投标人须提供具有检验检测资质的国家认可环保产品监督检验站出具的检测报告复印件加盖制造商公章佐证】。 | #NAME?
C17 | 电饼铛 | 600*740*760 |  |  | 台 | 2 |  | 0 | 电压：380V 功率：5KW 温度范围：50-300度 锅直径：53cm 数显温控，智能定时，双面独立加热，锅体不粘锅，加厚不锈钢机身，节能省电.
C18 | 饼盆车 | 410*650*1865 |  |  | 台 | 2 |  | 0 | 不锈钢板为国标SUS304#不锈钢板；不锈钢厚1.2mm； 加强力加强筋 脚管为38X38X1.2mm厚不锈钢管；脚管下配38可调节不锈钢子弹脚；横撑25X1.2mm厚不锈钢管；万向脚轮，其中两个带刹车；
厨房设备（技术参数里要求的检测报告、证书等可暂不提供） No: 蔬菜加工间; 厨房设备（技术参数里要求的检测报告、证书等可暂不提供） 金额: / | /
D04 | 灭蝇灯 | 395*100*300 |  |  | 台 | 1 |  | 0 | 电压220V 功率0.1KW 灯管：2*2.5W专业LED诱蚊灯管，寿命可达2万小时；轻巧壁挂机身，0安装步骤，家商两用； 取代传统启辉器+灯座式卡位的安装，经久耐用不易接触不良，后续维护成本低； LED灯管为PC材质，可耐120度高温，运输中不会碎，更环保、更节能、更省电、更耐用； LED系列双光波诱蚊虫灯管 可有效诱杀多种有害虫类； 采用全新铝合金型材，抗热抗腐蚀，表面经过磨砂工艺处理，可以持久保新，质感亮丽； 严格按照国际安规标准(IEC)制作，间隙为8mm全封闭式防护网，曲网设计，做工精湛，安全系数高的同时灭蝇效果最佳超强磁力高压包，动力强劲，无间断持续灭蚊蝇、苍蝇及飞虫；
D05 | 挂墙双层板 | 1300*300*700 |  |  | 台 | 1 |  | 0 | 不锈钢板为国标SUS304#不锈钢板；不锈钢厚1.2mm； 加强力加强筋 脚管为38X38X1.2mm厚不锈钢管；脚管下配38可调节不锈钢子弹脚；横撑25X1.2mm厚不锈钢管；
D06 | 工作台连下一层板 | 1300*760*800 |  |  | 台 | 1 |  | 0 | 不锈钢板为国标SUS304#不锈钢板；不锈钢厚1.2mm； 加强力加强筋 脚管为38X38X1.2mm厚不锈钢管；脚管下配38可调节不锈钢子弹脚；横撑25X1.2mm厚不锈钢管；
D07 | 挂墙式刀具消毒柜 | 380*160*480 |  |  | 台 | 1 |  | 0 | 电压220V 功率1KW 不锈钢板为国标SUS304#不锈钢板；不锈钢厚1.2mm；
D08 | 双层砧板台连立上 | 1800*760*950 |  |  | 台 | 1 |  | 0 | 不锈钢板为国标SUS304#不锈钢板；不锈钢厚1.2mm； 加强力加强筋 脚管为38X38X1.2mm厚不锈钢管；脚管下配38可调节不锈钢子弹脚；横撑25X1.2mm厚不锈钢管；
D09 | 挂墙双层板 | 1100*300*700 |  |  | 台 | 1 |  | 0 | 不锈钢板为国标SUS304#不锈钢板；不锈钢厚1.2mm； 加强力加强筋
D10 | 洗地龙头 | 117*375*360 |  |  | 台 | 1 |  | 0 | 耐压2mpa爆破测试，1mpa测试每分钟出水3.6L, 碳钢静电喷涂圆形敞开式，13M黑色钢丝液压管 。304#旋转便捷拆卸更换的接头，水枪可360度 旋转，前把手控制出水，按压渐变出水形状。 附带70度摆动支架，具有第三方检测报告。
D11 | 挂墙双层板 | 1200*300*700 |  |  | 台 | 2 |  | 0 | 不锈钢板为国标SUS304#不锈钢板；台面及星斗不锈钢厚1.2mm；侧板1.0mm 加强力加强筋 脚管为38X38X1.2mm厚不锈钢管；脚管下配38可调节不锈钢子弹脚；横撑25X1.2mm厚不锈钢管；
D12 | 单星盆台 | 1200*760*950 |  |  | 台 | 3 |  | 0 | 不锈钢板为国标SUS304#不锈钢板；台面及星斗不锈钢厚1.2mm；侧板1.0mm 加强力加强筋 脚管为38X38X1.2mm厚不锈钢管；脚管下配38可调节不锈钢子弹脚；横撑25X1.2mm厚不锈钢管；
D13 | 9KW电开水器+底座 | 480*450*1310 |  |  | 台 | 1 |  | 0 | 功率∶9KW 电源∶380V 水胆容量∶60L 50Hz 出水方式∶ 供水量∶开水130 L/H 使用水压∶0.1~0.6MPa 1、节能环保，省电30%2、整体聚氨酯发泡，隔热保温，3、蒸汽压力排放和安全保护装置。
厨房设备（技术参数里要求的检测报告、证书等可暂不提供） No: 肉类加工间; 厨房设备（技术参数里要求的检测报告、证书等可暂不提供） 金额: / | /
E01 | 单星盆台 | 1200*760*950 |  |  | 台 | 4 |  | 0 | 不锈钢板为国标SUS304#不锈钢板；台面及星斗不锈钢厚1.2mm；侧板1.0mm 加强力加强筋 脚管为38X38X1.2mm厚不锈钢管；脚管下配38可调节不锈钢子弹脚；横撑25X1.2mm厚不锈钢管；
E02 | 挂墙双层板 | 1200*300*700 |  |  | 台 | 5 |  | 0 | 不锈钢板为国标SUS304#不锈钢板；不锈钢厚1.2mm； 加强力加强筋
E03 | 双层砧板台连立上 | 1800*760*950 |  |  | 台 | 1 |  | 0 | 不锈钢板为国标SUS304#不锈钢板；不锈钢厚1.2mm； 加强力加强筋 脚管为38X38X1.2mm厚不锈钢管；脚管下配38可调节不锈钢子弹脚；横撑25X1.2mm厚不锈钢管；
E04 | 挂墙式刀具消毒柜 | 380*160*480 |  |  | 台 | 1 |  | 0 | 电压220V 功率1KW 不锈钢板为国标SUS304#不锈钢板；不锈钢厚1.2mm；
E05 | 9KW电开水器+底座 | 480*450*1310 |  |  | 台 | 1 |  | 0 | 功率∶9KW 电源∶380V 水胆容量∶60L 50Hz 出水方式∶ 供水量∶开水130 L/H 使用水压∶0.1~0.6MPa 1、节能环保，省电30%2、整体聚氨酯发泡，隔热保温，3、蒸汽压力排放和安全保护装置。
E06 | 绞切两用机 | 540*420*790 |  |  | 台 | 2 |  | 0 | 绞切机电压：220V 功率：双1.1KW 标配切肉厚度：3.5 工作效率：切片量：200kg/h绞肉量：180kg/h可拆式全不锈钢配件.
E08 | 四层格栅货架 | 1500*500*1600 |  |  | 台 | 1 |  | 0 | 不锈钢板为国标SUS304#不锈钢板；不锈钢厚1.2mm； 加强力加强筋 脚管为38X38X1.2mm厚不锈钢管；脚管下配38可调节不锈钢子弹脚；横撑25X1.2mm厚不锈钢管；
E09 | 四层格栅货架 | 1200*500*1600 |  |  | 台 | 1 |  | 0 | 不锈钢板为国标SUS304#不锈钢板；不锈钢厚1.2mm； 加强力加强筋 脚管为38X38X1.2mm厚不锈钢管；脚管下配38可调节不锈钢子弹脚；横撑25X1.2mm厚不锈钢管；
E10 | 洗地龙头 | 117*375*360 |  |  | 台 | 1 |  | 0 | 耐压2mpa爆破测试，1mpa测试每分钟出水3.6L, 碳钢静电喷涂圆形敞开式，13M黑色钢丝液压管 。304#旋转便捷拆卸更换的接头，水枪可360度 旋转，前把手控制出水，按压渐变出水形状。 附带70度摆动支架，具有第三方检测报告。
E11 | 侧单星砧板台 | 1500*760*950 |  |  | 台 | 1 |  | 0 | 不锈钢板为国标SUS304#不锈钢板；台面及星斗不锈钢厚1.2mm；侧板1.0mm 加强力加强筋 脚管为38X38X1.2mm厚不锈钢管；脚管下配38可调节不锈钢子弹脚；横撑25X1.2mm厚不锈钢管；
E13 | 高温四门立式冰柜 | 1220*760*1950 |  |  | 台 | 2 |  | 0 | 电压/频率/额定功率：220v/50HZ/990W;电源插头：10A 容量：450L+450L，满足卫生标准温度范围：+10~-5° 1、柜内外201#不锈钢材质耐用易清洁； 2、配两块528*545mmPE层网 3、制冷压缩机组;安装位置左右可选；配防层网保证制冷效果及延长设备使用寿命 4、发泡密度42Kg/m³ ；100mm可调节子弹脚； 5、采用无CFC的环保雪种(R-290)，并通过MSDS检测；柜体保温厚度60mm，保温材料环保绝缘 6、纯铜管蒸发、冷凝器；强劲风冷循环系统,温度均恒无差异； 7、微电脑数字温控显示器;精确控温至0.1℃ 8、圆角底盘过渡自然美观，经久耐用；箱体内圆弧设计；便于清洁无死角； 9、无需冷凝排水，设计环保吸水蒸发系统； 10、可承受环境温度38℃ 11、可拆卸式密封胶条，便于更换和清洁；符合国际食品卫生安全要求； ▲1、产品依据GB4706.1-2005，GB4706.13-2014的标准，对触及带电部件的防护，输入功率和电流等方面的检测合格，提供省级或省级以上的检测报告，并配有生产厂家鲜章 ▲2、具有2022年产品责任险（附加保险单明细，累计赔偿金额8000万） ▲3、所投产品提供符合GB/T27922-2011及CTSJX1001-2020标准规定的十星要标准的售后认证证书影印件或扫描件加盖制造商公章予以佐证
E14 | 灭蝇灯 | 395*100*300 |  |  | 台 | 1 |  | 0 | 电压220V 功率0.1KW 灯管：2*2.5W专业LED诱蚊灯管，寿命可达2万小时；轻巧壁挂机身，0安装步骤，家商两用； 取代传统启辉器+灯座式卡位的安装，经久耐用不易接触不良，后续维护成本低； LED灯管为PC材质，可耐120度高温，运输中不会碎，更环保、更节能、更省电、更耐用； LED系列双光波诱蚊虫灯管 可有效诱杀多种有害虫类； 采用全新铝合金型材，抗热抗腐蚀，表面经过磨砂工艺处理，可以持久保新，质感亮丽； 严格按照国际安规标准(IEC)制作，间隙为8mm全封闭式防护网，曲网设计，做工精湛，安全系数高的同时灭蝇效果最佳超强磁力高压包，动力强劲，无间断持续灭蚊蝇、苍蝇及飞虫；
厨房设备（技术参数里要求的检测报告、证书等可暂不提供） No: 男女更衣间; 厨房设备（技术参数里要求的检测报告、证书等可暂不提供） 金额: / | /
F01 | 挂墙洗手星盆连感应水龙头 | 500*450*600 |  |  | 台 | 2 |  | 0 | 不锈钢板为国标SUS304#不锈钢板；台面及星斗不锈钢厚1.2mm；侧板1.0mm 加强力加强筋
F02 | 六门更衣柜 | 1240*500*1800 |  |  | 台 | 4 |  | 0 | 不锈钢板为国标SUS304#不锈钢板；不锈钢厚1.2mm； 加强力加强筋 脚管为38X38X1.2mm厚不锈钢管；脚管下配38可调节不锈钢子弹脚；横撑25X1.2mm厚不锈钢管；
厨房设备（技术参数里要求的检测报告、证书等可暂不提供） No: 洗碗/保洁间; 厨房设备（技术参数里要求的检测报告、证书等可暂不提供） 金额: / | /
G01 | 立上工作台 | 1000*800*950 |  |  | 台 | 1 |  | 0 | 不锈钢板为国标SUS304#不锈钢板；不锈钢厚1.2mm； 加强力加强筋 脚管为38X38X1.2mm厚不锈钢管；脚管下配38可调节不锈钢子弹脚；横撑25X1.2mm厚不锈钢管；
G02 | 牛角集气罩 | 600*300*600 |  |  | 台 | 2 |  | 0 | 不锈钢板为国标SUS304#不锈钢板；不锈钢厚1.2mm； 加强力加强筋 脚管为38X38X1.2mm厚不锈钢管；脚管下配38可调节不锈钢子弹脚；横撑25X1.2mm厚不锈钢管；
G04 | 立上工作台 | 1200*800*950 |  |  | 台 | 1 |  | 0 | 不锈钢板为国标SUS304#不锈钢板；不锈钢厚1.2mm； 加强力加强筋 脚管为38X38X1.2mm厚不锈钢管；脚管下配38可调节不锈钢子弹脚；横撑25X1.2mm厚不锈钢管；
G05 | 洗地龙头 | 117*375*360 |  |  | 台 | 1 |  | 0 | 耐压2mpa爆破测试，1mpa测试每分钟出水3.6L, 碳钢静电喷涂圆形敞开式，13M黑色钢丝液压管 。304#旋转便捷拆卸更换的接头，水枪可360度 旋转，前把手控制出水，按压渐变出水形状。 附带70度摆动支架，具有第三方检测报告。
G06 | 灭蝇灯 | 395*100*300 |  |  | 台 | 2 |  | 0 | 电压220V 功率0.1KW 灯管：2*2.5W专业LED诱蚊灯管，寿命可达2万小时；轻巧壁挂机身，0安装步骤，家商两用； 取代传统启辉器+灯座式卡位的安装，经久耐用不易接触不良，后续维护成本低； LED灯管为PC材质，可耐120度高温，运输中不会碎，更环保、更节能、更省电、更耐用； LED系列双光波诱蚊虫灯管 可有效诱杀多种有害虫类； 采用全新铝合金型材，抗热抗腐蚀，表面经过磨砂工艺处理，可以持久保新，质感亮丽； 严格按照国际安规标准(IEC)制作，间隙为8mm全封闭式防护网，曲网设计，做工精湛，安全系数高的同时灭蝇效果最佳超强磁力高压包，动力强劲，无间断持续灭蚊蝇、苍蝇及飞虫；
G07 | 单星盆台 | 1500*800*950 |  |  | 台 | 2 |  | 0 | 不锈钢板为国标SUS304#不锈钢板；台面及星斗不锈钢厚1.2mm；侧板1.0mm 加强力加强筋 脚管为38X38X1.2mm厚不锈钢管；脚管下配38可调节不锈钢子弹脚；横撑25X1.2mm厚不锈钢管；
G08 | 15KW电开水器+底座 | 540*520*1460 |  |  | 台 | 1 |  | 0 | 功率∶15KW 电源∶380V 水胆容量∶120L 50Hz 出水方式∶二开过滤∶内置二级过滤 供水量∶开水160 L/H 使用水压∶0.1~0.6MPa 1、节能环保，省电30%2、整体聚氨酯发泡，隔热保温，3、蒸汽压力排放和安全保护装置.。
G09 | 工具挂架 | 1500*300*500 |  |  | 台 | 1 |  | 0 | 不锈钢板为国标SUS304#不锈钢板；不锈钢厚1.2mm； 加强力加强筋 脚管为38X38X1.2mm厚不锈钢管；脚管下配38可调节不锈钢子弹脚；横撑25X1.2mm厚不锈钢管；
G10 | 单星盆台 | 1300*800*950 |  |  | 台 | 1 |  | 0 | 不锈钢板为国标SUS304#不锈钢板；台面及星斗不锈钢厚1.2mm；侧板1.0mm 加强力加强筋 脚管为38X38X1.2mm厚不锈钢管；脚管下配38可调节不锈钢子弹脚；横撑25X1.2mm厚不锈钢管；
G11 | 双孔收残工作台(带靠背) | 2000*300*H |  |  | 台 | 2 |  | 0 | 不锈钢板为国标SUS304#不锈钢板；不锈钢厚1.2mm； 加强力加强筋 脚管为38X38X1.2mm厚不锈钢管；脚管下配38可调节不锈钢子弹脚；横撑25X1.2mm厚不锈钢管；
G12 | 传送带 | 4000*500+90°转角 |  |  | 台 | 1 |  | 0 | 电压：220V 功率:0.75kw 采用304#不锈钢材质。要求传送速度无极可调，传送速度须达5-25米/分钟;机器标准高度850mm，，传送带宽度>520mm;具有自动清洗功能设计，易于清洁;链板设计方便拆卸，日常维护简单;配置紧急停止安全开关，过载和漏电安全保护。收残食柜另配。
G13 | 双门热风循环消毒柜 | 1260*695*1930 |  |  | 台 | 2 |  | 0 | 电压：380v 功率：7.5kw ●采用远红外线金属电热管加热、热风循环，加热速度快、温度均匀、省电。●自动温度控制，准确控制设定温度，配合热风循环，确保箱内温度均衡。●适合高密度，集中型餐具消毒，适合不锈钢、密胶等各类型餐具消毒或保洁。推荐餐具 消毒量/次730只餐盘 或440套餐具，容积910L
G15 | 四门碗柜 | 1200*500*1800 |  |  | 台 | 3 |  | 0 | 不锈钢板为国标SUS304#不锈钢板；不锈钢厚1.2mm； 加强力加强筋 脚管为38X38X1.2mm厚不锈钢管；脚管下配38可调节不锈钢子弹脚；横撑25X1.2mm厚不锈钢管；
G16 | 立上工作台 | 800*800*950 |  |  | 台 | 1 |  | 0 | 不锈钢板为国标SUS304#不锈钢板；不锈钢厚1.2mm； 加强力加强筋 脚管为38X38X1.2mm厚不锈钢管；脚管下配38可调节不锈钢子弹脚；横撑25X1.2mm厚不锈钢管；
厨房设备（技术参数里要求的检测报告、证书等可暂不提供） No: 打包配餐间; 厨房设备（技术参数里要求的检测报告、证书等可暂不提供） 金额: / | /
H02 | 保温饭汤桶车 | 600*600*800 |  |  | 台 | 2 |  | 0 | 电压220V 功率1.5KW 不锈钢板为国标SUS304#不锈钢板；不锈钢厚1.2mm； 万向脚轮，其中两个带刹车；
H03 | 灭蝇灯 | 395*100*300 |  |  | 台 | 1 |  | 0 | 电压220V 功率0.1KW 灯管：2*2.5W专业LED诱蚊灯管，寿命可达2万小时；轻巧壁挂机身，0安装步骤，家商两用； 取代传统启辉器+灯座式卡位的安装，经久耐用不易接触不良，后续维护成本低； LED灯管为PC材质，可耐120度高温，运输中不会碎，更环保、更节能、更省电、更耐用； LED系列双光波诱蚊虫灯管 可有效诱杀多种有害虫类； 采用全新铝合金型材，抗热抗腐蚀，表面经过磨砂工艺处理，可以持久保新，质感亮丽； 严格按照国际安规标准(IEC)制作，间隙为8mm全封闭式防护网，曲网设计，做工精湛，安全系数高的同时灭蝇效果最佳超强磁力高压包，动力强劲，无间断持续灭蚊蝇、苍蝇及飞虫；
H04 | 紫外线消毒灯 | 920*130*80 |  |  | 台 | 2 |  | 0 | 电压220V 功率0.1KW 紫外线消毒杀菌99.9%，除螨100%节能环保，进口灯管.灯是用于专业的水和空气消毒装置的双端UVC（杀菌）灯。灯在其整个寿命内提供几乎恒定的紫外线输出，以最大限度的消毒安全性和高系统效率
H06 | 双门雪柜 | 600*650*1950 |  |  | 台 | 1 |  | 0 | 电压/频率/额定功率：220v/50HZ/300W;电源插头：10A 容量：450L温度范围：+10~-5° 1、柜内外201#不锈钢材质耐用易清洁； 2、配两块528*545mmPE层网 3、制冷压缩机组;安装位置左右可选；配防层网保证制冷效果及延长设备使用寿命 4、发泡密度42Kg/m³ ；100mm可调节子弹脚； 5、采用无CFC的环保雪种(R-290)，并通过MSDS检测；柜体保温厚度60mm，保温材料环保绝缘 6、纯铜管蒸发、冷凝器；强劲风冷循环系统,温度均恒无差异； 7、微电脑数字温控显示器;精确控温至0.1℃ 8、圆角底盘过渡自然美观，经久耐用；箱体内圆弧设计；便于清洁无死角； 9、无需冷凝排水，设计环保吸水蒸发系统； 10、可承受环境温度38℃ 11、可拆卸式密封胶条，便于更换和清洁；符合国际食品卫生安全要求； ▲1、产品依据GB4706.1-2005，GB4706.13-2014的标准，对触及带电部件的防护，输入功率和电流等方面的检测合格，提供省级或省级以上的检测报告，并配有生产厂家鲜章 ▲2、具有2022年产品责任险（附加保险单明细，累计赔偿金额8000万） ▲3、所投产品提供符合GB/T27922-2011及CTSJX1001-2020标准规定的十星要标准的售后认证证书影印件或扫描件加盖制造商公章予以佐证
H07 | 单通工作柜带立上 | 1500*600*950 |  |  | 台 | 2 |  | 0 | 不锈钢板为国标SUS304#不锈钢板；不锈钢厚1.2mm； 加强力加强筋 脚管为38X38X1.2mm厚不锈钢管；脚管下配38可调节不锈钢子弹脚；横撑25X1.2mm厚不锈钢管；
H08 | 保温送餐车 | 900*500*800 |  |  | 台 | 5 |  | 0 | 电压220V 功率1.5KW 不锈钢板为国标SUS304#不锈钢板；不锈钢厚1.2mm； 万向脚轮，其中两个带刹车；
H09 | 挂墙双星洗手池连感应水龙头 | 900*450*600 |  |  | 台 | 1 |  | 0 | 不锈钢板为国标SUS304#不锈钢板；不锈钢厚1.2mm； 加强力加强筋
厨房设备（技术参数里要求的检测报告、证书等可暂不提供） No: 副食烹调间; 厨房设备（技术参数里要求的检测报告、证书等可暂不提供） 金额: / | /
I01 | 高身燃气双头矮仔炉 | 1400*800*1250 |  |  | 台 | 1 |  | 0 | 电压：220V 功率：1KW 采用广式高深炉头，炉面板整体拉伸成型。不锈钢板材全部为联众板，外观简洁大气。 1.冲压炉面，材料：炉面1.2mm,侧板1.0mm,铁板2.0mm,角铁中标10KG/条40mm*40mm, 2.配550瓦双风机，3、炉体骨架采用40X40mm角铁； 4、台脚φ51mm不锈钢管，带可调子弹脚；5、内置扁铁炉花铸造件，带熄火保护。 中国厨具产品质量检验中心MHA 中国认可CNAS 2 检测TESTING CNASL2881（2017）（鲁）质监验字003号171520110153检验项目 密封性、热负荷准确度、燃烧工况、表面温升、通用结构、外观、标识、警示 该样品经检验所检项目符合标准要求。密封性 15kPa压力下，泄漏量≤0.14Lh 0.01Lsh 从燃气入口到燃气阀门合格，从燃气入口到燃烧器火孔，无可视泄漏。无离焰、无回火、无熄火，在主火燃常明火点烧器点燃或熄灭时。不应产生熄火现火燃烧器象。常明火点火燃烧器供气关至最小火焰稳定时，能保持点燃状态，主火燃烧器应性被点燃，且不应发生爆燃。
I02 | 调料台 | 1250*400*1250 |  |  | 台 | 3 |  | 0 | 不锈钢板为国标SUS304#不锈钢板；不锈钢厚1.2mm； 加强力加强筋 脚管为38X38X1.2mm厚不锈钢管；脚管下配38可调节不锈钢子弹脚；横撑25X1.2mm厚不锈钢管；
I03 | 燃气双头双尾炒炉 | 2200*1250*1250 |  |  | 台 | 1 |  | 0 | 电压：220V 功率：1KW 采用广式高深炉头，炉面板整体拉伸成型。不锈钢板材全部为联众板，外观简洁大气。 1.冲压炉面，材料：炉面1.2mm,侧板1.0mm,铁板2.0mm,角铁中标10KG/条40mm*40mm, 2.配550瓦双风机，4寸炉头，炉包21寸，生铁圈14.5寸，2.2米炉包22寸，含砌砖，带熄火保护。 中国厨具产品质量检验中心MHA 中国认可CNAS 2 检测TESTING CNASL2881（2017）（鲁）质监验字003号171520110153检验项目 密封性、热负荷准确度、燃烧工况、表面温升、通用结构、外观、标识、警示 该样品经检验所检项目符合标准要求。密封性 15kPa压力下，泄漏量≤0.14Lh 0.01Lsh 从燃气入口到燃气阀门合格，从燃气入口到燃烧器火孔，无可视泄漏。无离焰、无回火、无熄火，在主火燃常明火点烧器点燃或熄灭时。不应产生熄火现火燃烧器象。常明火点火燃烧器供气关至最小火焰稳定时，能保持点燃状态，主火燃烧器应性被点燃，且不应发生爆燃。
I04 | 封墙钢板 | 7100*1000*20 |  |  | 台 | 1 |  | 0 | 不锈钢板为国标SUS304#不锈钢板；不锈钢厚1.2mm；
I05 | 油烟净化一体机 | 2400*1300*1025 |  |  | 台 | 2 |  | 0 | 1、外壳采用不锈钢制成,适合厨房潮湿环境,易清洁.工业级机箱外观设计,整体外观简洁大气美观、大方、实用，引领行业的潮流。 2、智能电源,具有恒流输出,电网浪涌保护,高压开路保护,高压断路保护,高压闪络保护,放电监测,自动灭弧,自适应电场,自动调档,提供高效净化,延长电场清洗周期. 3、电场采用高频绝缘陶瓷,安全系数高,隔离电流,有利于消除电弧,耐高温高压,表面防油污沉积处理,清洗方便. 4、触摸屏功能.触摸功能采用了防水技术，用户方便轻松使用，根据人体工学设计。 ▲5、油烟一体机组成件油烟净化设备及油烟净化器用高压电源产品符合环保质量要求，油烟净化设备及油烟净化器用高压电源具有中国环境保护产品认证证书【评审依据：投标人须提供有效证书复印件及网上查询截图并加盖制造商公章佐证】。 ▲6、油烟一体机组成件净化器用高压电源外壳通过防火散热孔结构牢固耐燃；高压电源在-10℃±2℃的低温箱内，运行4h无故障检测，检验结果合格。【评审依据：投标人须提供具有检验检测资质的国家认可环保产品监督检验站出具的检测报告复印件加盖制造商公章佐证】。 ▲7、安全性能：高压电源输入端与外壳之间的绝缘电阻大于100MΩ；运行8小时后无故障；具有过压过流保护功能。【评审依据：投标人须提供具有检验检测资质的国家认可环保产品监督检验站出具的检测报告复印件加盖制造商公章佐证】。 | #NAME?
I05-1 | 油烟净化一体机 | 1800*1300*1025 |  |  | 台 | 1 |  | 0 | 1、外壳采用不锈钢制成,适合厨房潮湿环境,易清洁.工业级机箱外观设计,整体外观简洁大气美观、大方、实用，引领行业的潮流。 2、智能电源,具有恒流输出,电网浪涌保护,高压开路保护,高压断路保护,高压闪络保护,放电监测,自动灭弧,自适应电场,自动调档,提供高效净化,延长电场清洗周期. 3、电场采用高频绝缘陶瓷,安全系数高,隔离电流,有利于消除电弧,耐高温高压,表面防油污沉积处理,清洗方便. 4、触摸屏功能.触摸功能采用了防水技术，用户方便轻松使用，根据人体工学设计。 ▲5、油烟一体机组成件油烟净化设备及油烟净化器用高压电源产品符合环保质量要求，油烟净化设备及油烟净化器用高压电源具有中国环境保护产品认证证书【评审依据：投标人须提供有效证书复印件及网上查询截图并加盖制造商公章佐证】。 ▲6、油烟一体机组成件净化器用高压电源外壳通过防火散热孔结构牢固耐燃；高压电源在-10℃±2℃的低温箱内，运行4h无故障检测，检验结果合格。【评审依据：投标人须提供具有检验检测资质的国家认可环保产品监督检验站出具的检测报告复印件加盖制造商公章佐证】。 ▲7、安全性能：高压电源输入端与外壳之间的绝缘电阻大于100MΩ；运行8小时后无故障；具有过压过流保护功能。【评审依据：投标人须提供具有检验检测资质的国家认可环保产品监督检验站出具的检测报告复印件加盖制造商公章佐证】。 | #NAME?
I06 | 燃气双头大锅灶 | 2200*1250*1250 |  |  | 台 | 1 |  | 0 | 电压：220V 功率：1KW 采用广式高深炉头，炉面板整体拉伸成型。不锈钢板材全部为联众板，外观简洁大气。 1.冲压炉面，材料：炉面1.2mm,侧板1.0mm,铁板2.0mm,角铁中标10KG/条40mm*40mm, 2.配550瓦双风机，4寸炉头，炉包21寸，生铁圈14.5寸，2.2米炉包22寸，含砌砖，带熄火保护。 中国厨具产品质量检验中心MHA 中国认可CNAS 2 检测TESTING CNASL2881（2017）（鲁）质监验字003号171520110153检验项目 密封性、热负荷准确度、燃烧工况、表面温升、通用结构、外观、标识、警示 该样品经检验所检项目符合标准要求。密封性 15kPa压力下，泄漏量≤0.14Lh 0.01Lsh 从燃气入口到燃气阀门合格，从燃气入口到燃烧器火孔，无可视泄漏。无离焰、无回火、无熄火，在主火燃常明火点烧器点燃或熄灭时。不应产生熄火现火燃烧器象。常明火点火燃烧器供气关至最小火焰稳定时，能保持点燃状态，主火燃烧器应性被点燃，且不应发生爆燃。
I07 | 双层台面立架 | 2000*300*650 |  |  | 台 | 3 |  | 0 | 不锈钢板为国标SUS304#不锈钢板；不锈钢厚1.2mm；
厨房设备（技术参数里要求的检测报告、证书等可暂不提供） No: I09; 厨房设备（技术参数里要求的检测报告、证书等可暂不提供） 名称: 灭火系统; 厨房设备（技术参数里要求的检测报告、证书等可暂不提供） 规格: 680*245*600; 厨房设备（技术参数里要求的检测报告、证书等可暂不提供） 数量: 1; 厨房设备（技术参数里要求的检测报告、证书等可暂不提供） 金额: 0 | 1.启动方式：自动启动、手动启动和机械应急启动； 2.规格：680*245*600 3.工作环境温度：0℃～55℃； 4.感温器动作温度：183℃～232℃； 5.灭火剂持续喷射时间：≥10s； 6.灭火时间：≤9s； 7.冷却水喷洒时间：≥ 5min； 8.每套装置灭火剂容量（kg）：25kg； 9.喷嘴数量：18只 10.储存方式及压力：外贮压式，12MPa； 11.灭火系统的灭火剂管道组件（灭火剂管道、三通、弯头、旋转喷头）按照GB/T9978.1-2008中标准时间-温度曲线进行60min耐火试验，试验后灭火剂管道、三通、旋转喷头与管道连接处、弯头均未破坏。【评审依据：投标人须提供具有CMA或CNAS标志的检测报告复印件并加盖制造商公章进行佐证】 12.灭火装置控制盘具有省级计量科学研究院出具的控制盘静电放电抗扰度、射频电磁场辐射抗扰度、射频场感应的传导骚扰抗扰度、电快速瞬变脉冲群抗扰度、浪涌(冲击)抗扰度、电压暂降级短时中断抗扰度试验合格报告。 13.灭火系统装置氮气容器阀：通过（铜 57.0~60.0、铁≤0.5、铅 1.5~2.5）3项检测且合格。【评审依据：投标人须提供具有CMA或CNAS标志的检测报告复印件并加盖制造商公章进行佐证】 14.灭火系统装置感温支架：通过（碳≤0.08、硅≤1、锰≤2 、硫≤0.03、磷≤0.045、镍≤8-11、铬≤18-20）7项检测且合格。【评审依据：投标人须提供具有CMA或CNAS标志的检测报告复印件并加盖制造商公章进行佐证】。 15.灭火系统装置须提供应急管理部颁发消防产品认证证书及《国家消防装备质量监督检验中心》颁发的检测报告。【评审依据：投标人须提供具有CMA或CNAS标志的检测报告复印件并加盖制造商公章进行佐证】 16.食用油专用灭火药剂，通过GB 15193.3-2014 食品安全国家标准急性经口毒性试验≥染毒14天内未见任何中毒症状。【评审依据：投标人须提供具有CMA或CNAS标志的检测报告复印件并加盖制造商公章进行佐证】
I10 | 平板车 | 500*700*750 |  |  | 台 | 2 |  | 0 | 不锈钢板为国标SUS304#不锈钢板；不锈钢厚1.2mm；
I11 | 四层格栅货架 | 1200*500*1600 |  |  | 台 | 2 |  | 0 | 不锈钢板为国标SUS304#不锈钢板；不锈钢厚1.2mm； 加强力加强筋 脚管为38X38X1.2mm厚不锈钢管；脚管下配38可调节不锈钢子弹脚；横撑25X1.2mm厚不锈钢管；
I12 | 挂墙双层板 | 900*300*700 |  |  | 台 | 1 |  | 0 | 不锈钢板为国标SUS304#不锈钢板；不锈钢厚1.2mm；
I13 | 双星盆水池 | 1200*760*950 |  |  | 台 | 1 |  | 0 | 不锈钢板为国标SUS304#不锈钢板；台面及星斗不锈钢厚1.2mm；侧板1.0mm 加强力加强筋 脚管为38X38X1.2mm厚不锈钢管；脚管下配38可调节不锈钢子弹脚；横撑25X1.2mm厚不锈钢管；
I14 | 洗地龙头 | 117*375*360 |  |  | 台 | 1 |  | 0 | 耐压2mpa爆破测试，1mpa测试每分钟出水3.6L, 碳钢静电喷涂圆形敞开式，13M黑色钢丝液压管 。304#旋转便捷拆卸更换的接头，水枪可360度 旋转，前把手控制出水，按压渐变出水形状。 附带70度摆动支架，具有第三方检测报告。
厨房设备（技术参数里要求的检测报告、证书等可暂不提供） No: 主烹调间; 厨房设备（技术参数里要求的检测报告、证书等可暂不提供） 金额: / | /
J01 | 灭蝇灯 | 395*100*300 |  |  | 台 | 1 |  | 0 | 电压220V 功率0.1KW 灯管：2*2.5W专业LED诱蚊灯管，寿命可达2万小时；轻巧壁挂机身，0安装步骤，家商两用； 取代传统启辉器+灯座式卡位的安装，经久耐用不易接触不良，后续维护成本低； LED灯管为PC材质，可耐120度高温，运输中不会碎，更环保、更节能、更省电、更耐用； LED系列双光波诱蚊虫灯管 可有效诱杀多种有害虫类； 采用全新铝合金型材，抗热抗腐蚀，表面经过磨砂工艺处理，可以持久保新，质感亮丽； 严格按照国际安规标准(IEC)制作，间隙为8mm全封闭式防护网，曲网设计，做工精湛，安全系数高的同时灭蝇效果最佳超强磁力高压包，动力强劲，无间断持续灭蚊蝇、苍蝇及飞虫；
J02 | 高温四门立式冰柜 | 1220*760*1950 |  |  | 台 | 1 |  | 0 | 电压/频率/额定功率：220v/50HZ/990W;电源插头：10A 容量：450L+450L，满足卫生标准温度范围：+10~-5° 1、柜内外201#不锈钢材质耐用易清洁； 2、配两块528*545mmPE层网 3、制冷压缩机组;安装位置左右可选；配防层网保证制冷效果及延长设备使用寿命 4、发泡密度42Kg/m³ ；100mm可调节子弹脚； 5、采用无CFC的环保雪种(R-290)，并通过MSDS检测；柜体保温厚度60mm，保温材料环保绝缘 6、纯铜管蒸发、冷凝器；强劲风冷循环系统,温度均恒无差异； 7、微电脑数字温控显示器;精确控温至0.1℃ 8、圆角底盘过渡自然美观，经久耐用；箱体内圆弧设计；便于清洁无死角； 9、无需冷凝排水，设计环保吸水蒸发系统； 10、可承受环境温度38℃ 11、可拆卸式密封胶条，便于更换和清洁；符合国际食品卫生安全要求； ▲1、产品依据GB4706.1-2005，GB4706.13-2014的标准，对触及带电部件的防护，输入功率和电流等方面的检测合格，提供省级或省级以上的检测报告，并配有生产厂家鲜章 ▲2、具有2022年产品责任险（附加保险单明细，累计赔偿金额8000万） ▲3、所投产品提供符合GB/T27922-2011及CTSJX1001-2020标准规定的十星要标准的售后认证证书影印件或扫描件加盖制造商公章予以佐证
J03 | 低温四门立式冰柜 | 1220*760*1950 |  |  | 台 | 1 |  | 0 | 电压/频率/额定功率：220v/50HZ/990W;电源插头：10A 容量：450L+450L，满足卫生标准温度范围：+10~-5° 1、柜内外201#不锈钢材质耐用易清洁； 2、配两块528*545mmPE层网 3、制冷压缩机组;安装位置左右可选；配防层网保证制冷效果及延长设备使用寿命 4、发泡密度42Kg/m³ ；100mm可调节子弹脚； 5、采用无CFC的环保雪种(R-290)，并通过MSDS检测；柜体保温厚度60mm，保温材料环保绝缘 6、纯铜管蒸发、冷凝器；强劲风冷循环系统,温度均恒无差异； 7、微电脑数字温控显示器;精确控温至0.1℃ 8、圆角底盘过渡自然美观，经久耐用；箱体内圆弧设计；便于清洁无死角； 9、无需冷凝排水，设计环保吸水蒸发系统； 10、可承受环境温度38℃ 11、可拆卸式密封胶条，便于更换和清洁；符合国际食品卫生安全要求； ▲1、产品依据GB4706.1-2005，GB4706.13-2014的标准，对触及带电部件的防护，输入功率和电流等方面的检测合格，提供省级或省级以上的检测报告，并配有生产厂家鲜章 ▲2、具有2022年产品责任险（附加保险单明细，累计赔偿金额8000万） ▲3、所投产品提供符合GB/T27922-2011及CTSJX1001-2020标准规定的十星要标准的售后认证证书影印件或扫描件加盖制造商公章予以佐证
J04 | 洗地龙头 | 117*375*360 |  |  | 台 | 1 |  | 0 | 耐压2mpa爆破测试，1mpa测试每分钟出水3.6L, 碳钢静电喷涂圆形敞开式，13M黑色钢丝液压管 。304#旋转便捷拆卸更换的接头，水枪可360度 旋转，前把手控制出水，按压渐变出水形状。 附带70度摆动支架，具有第三方检测报告。
J05 | 侧单星砧板台 | 1200*760*950 |  |  | 台 | 1 |  | 0 | 不锈钢板为国标SUS304#不锈钢板；台面及星斗不锈钢厚1.2mm；侧板1.0mm 加强力加强筋 脚管为38X38X1.2mm厚不锈钢管；脚管下配38可调节不锈钢子弹脚；横撑25X1.2mm厚不锈钢管；
J06 | 挂墙双层板 | 900*300*700 |  |  | 台 | 1 |  | 0 | 不锈钢板为国标SUS304#不锈钢板；不锈钢厚1.2mm；
J08 | 高身燃气单头矮仔炉 | 800*800*1250 |  |  | 台 | 1 |  | 0 | 电压：220V 功率：1KW 采用广式高深炉头，炉面板整体拉伸成型。不锈钢板材全部为联众板，外观简洁大气。 1.冲压炉面，材料：炉面1.2mm,侧板1.0mm,铁板2.0mm,角铁中标10KG/条40mm*40mm, 2.配550瓦单风机，3、炉体骨架采用40X40mm角铁； 4、台脚φ51mm不锈钢管，带可调子弹脚；5、内置扁铁炉花铸造件，带熄火保护。 中国厨具产品质量检验中心MHA 中国认可CNAS 2 检测TESTING CNASL2881（2017）（鲁）质监验字003号171520110153检验项目 密封性、热负荷准确度、燃烧工况、表面温升、通用结构、外观、标识、警示 该样品经检验所检项目符合标准要求。密封性 15kPa压力下，泄漏量≤0.14Lh 0.01Lsh 从燃气入口到燃气阀门合格，从燃气入口到燃烧器火孔，无可视泄漏。无离焰、无回火、无熄火，在主火燃常明火点烧器点燃或熄灭时。不应产生熄火现火燃烧器象。常明火点火燃烧器供气关至最小火焰稳定时，能保持点燃状态，主火燃烧器应性被点燃，且不应发生爆燃。
J09 | 摇摆汤炉 | 1580*1200*1050 |  |  | 台 | 2 |  | 0 | 功率:25kw/380V 1、 0~90度汤锅可倾斜角度，汤锅全弧形立体加热，火力输出热值高，加热均匀，加热面积大； 2、选用不锈钢板材，一体拉伸成型台面，整机可直接喷淋，整机防水。 3、热风对流风道设计，散热快，电器原件与风道完全隔离，避免油烟侵蚀电路。 4、全密封铝壳散热数字集成机芯，双磁电引擎，数字驱动，多级防护。 5、采用双层并绕线圈技术,火力强劲,加热均匀,加热盲区小，线盘使用寿命长。 6、LED液晶功能动态显示屏，中文故障显示。 7、多档开关，精细化火力分布设计，满足厨师的火力精准需求. 8、三防结构，防水、防油烟、防虫。 ▲9、摇摆汤炉通过依据GB4706.1-2005《家用和类似用途电器的安全 第1部分∶通用要求》GB4706.35-2008《家用和类似用途电器的安全 商用电煮锅的特殊要求》不少于26项的检测。【评审依据：投标人须提供具有CMA或CNAS标志的具有检测资质的第三方检测机构出具的检测报告复印件加盖制造商公章佐证】。 ▲10、摇摆汤炉通过依据QB/T4499-2013 《商用电磁灶》“高低压运行”项目的检测且检测结果合格，满足要求得 分。【评审依据：投标人须提供具有CMA或CNAS标志的具有检测资质的第三方检测机构出具的检测报告复印件加盖制造商公章佐证，未按要求提供不得分】。 ▲11、摇摆汤炉通过依据QB/T4499-2013 《商用电磁灶》“自动关机性能”项目的检测，电磁灶从工作状态转换成待机状态时间在2min内。【评审依据：投标人须提供具有CMA或CNAS标志的具有检测资质的第三方检测机构出具的检测报告复印件加盖制造商公章佐证】。 ▲12、摇摆汤炉通过依据QB/T4499-2013 《商用电磁灶》"待机功率"项目检测，在标准测试状态下，电磁灶通电但不启动工作，电磁灶的待机功率小于25W，达到节能效果。【评审依据：投标人须提供具有CMA或CNAS标志的具有检测资质的第三方检测机构出具的检测报告复印件加盖制造商公章佐证】。 ▲13、摇摆汤炉通过依据QB/T4499-2013 《商用电磁灶》“缺相工作”项目的检测，且试验后，产品能保持正常工作。【评审依据：投标人须提供具有CMA或CNAS标志的具有检测资质的第三方检测机构出具的检测报告复印件加盖制造商公章佐证】。
J10 | 油烟净化一体机 | 2000*1300*1000 |  |  | 台 | 1 |  | 0 | 1、外壳采用不锈钢制成,适合厨房潮湿环境,易清洁.工业级机箱外观设计,整体外观简洁大气美观、大方、实用，引领行业的潮流。 2、智能电源,具有恒流输出,电网浪涌保护,高压开路保护,高压断路保护,高压闪络保护,放电监测,自动灭弧,自适应电场,自动调档,提供高效净化,延长电场清洗周期. 3、电场采用高频绝缘陶瓷,安全系数高,隔离电流,有利于消除电弧,耐高温高压,表面防油污沉积处理,清洗方便. 4、触摸屏功能.触摸功能采用了防水技术，用户方便轻松使用，根据人体工学设计。 ▲5、油烟一体机组成件油烟净化设备及油烟净化器用高压电源产品符合环保质量要求，油烟净化设备及油烟净化器用高压电源具有中国环境保护产品认证证书【评审依据：投标人须提供有效证书复印件及网上查询截图并加盖制造商公章佐证】。 ▲6、油烟一体机组成件净化器用高压电源外壳通过防火散热孔结构牢固耐燃；高压电源在-10℃±2℃的低温箱内，运行4h无故障检测，检验结果合格。【评审依据：投标人须提供具有检验检测资质的国家认可环保产品监督检验站出具的检测报告复印件加盖制造商公章佐证】。 ▲7、油烟净化一体机通过GB/T 17626.5-2019电磁兼容试验和测量技术浪涌（冲击）抗扰度试验。【评审依据：投标人须提供具有CMA或CNAS标志的国家电器产品安全质量监督检验中心出具的检测报告复印件加盖制造商公章佐证】 ▲8、油烟净化一体机原材料不锈钢板通过GB/T 5464-2010及GB/T14402-2007标准测试方法，炉内温升为1，质量损失率为0，燃烧性符合GB 8624 A(A1)级要求。【评审依据：投标人须提供具有CMA或CNAS标志的检测机构出具的检测报告复印件加盖制造商公章佐证】 ▲9、油烟净化一体机通过《GB/T17626.2-2018电磁兼容 试验和测量技术 静电放电抗扰度试验》，检测结果合格。【评审依据：投标人须提供具有CMA或CNAS标志的国家电器产品安全质量监督检验中心出具的检测报告复印件加盖制造商公章佐证】 ▲10、油烟净化一体机通过《GB/T 17626.4-2018电磁兼容 试验和测量技术 电快速瞬变脉冲群抗扰度试验》，检测结果合格。【评审依据：投标人须提供具有CMA或CNAS标志的国家电器产品安全质量监督检验中心出具的检测报告复印件加盖制造商公章佐证】 ▲11、油烟净化一体机通过《GB/T17626.11-2008电磁兼容试验试验和测量技术电压暂降、短时中断和电压变化的抗扰度试验》，电压暂降、短时中断和电压变化项目检测项目结果合格。【评审依据：投标人须提供具有CMA或CNAS标志的国家电器产品安全质量监督检验中心出具的检测报告复印件加盖制造商公章佐证】 | #NAME?
J10-1 | 油烟净化一体机 | 1600*1300*1000 |  |  | 台 | 1 |  | 0 | 1、外壳采用不锈钢制成,适合厨房潮湿环境,易清洁.工业级机箱外观设计,整体外观简洁大气美观、大方、实用，引领行业的潮流。 2、智能电源,具有恒流输出,电网浪涌保护,高压开路保护,高压断路保护,高压闪络保护,放电监测,自动灭弧,自适应电场,自动调档,提供高效净化,延长电场清洗周期. 3、电场采用高频绝缘陶瓷,安全系数高,隔离电流,有利于消除电弧,耐高温高压,表面防油污沉积处理,清洗方便. 4、触摸屏功能.触摸功能采用了防水技术，用户方便轻松使用，根据人体工学设计。 ▲5、油烟一体机组成件油烟净化设备及油烟净化器用高压电源产品符合环保质量要求，油烟净化设备及油烟净化器用高压电源具有中国环境保护产品认证证书【评审依据：投标人须提供有效证书复印件及网上查询截图并加盖制造商公章佐证】。 ▲6、油烟一体机组成件净化器用高压电源外壳通过防火散热孔结构牢固耐燃；高压电源在-10℃±2℃的低温箱内，运行4h无故障检测，检验结果合格。【评审依据：投标人须提供具有检验检测资质的国家认可环保产品监督检验站出具的检测报告复印件加盖制造商公章佐证】。 ▲7、安全性能：高压电源输入端与外壳之间的绝缘电阻大于100MΩ；运行8小时后无故障；具有过压过流保护功能。【评审依据：投标人须提供具有检验检测资质的国家认可环保产品监督检验站出具的检测报告复印件加盖制造商公章佐证】。 | #NAME?
J11 | 平板车 | 500*700*750 |  |  | 台 | 3 |  | 0 | 不锈钢板为国标SUS304#不锈钢板；不锈钢厚1.2mm；
J12 | 活动翻板 | 900*800*50 |  |  | 台 | 1 |  | 0 | 不锈钢板为国标SUS304#不锈钢板；不锈钢厚1.2mm；
J13 | 双层台面立架 | 2000*400*650 |  |  | 台 | 4 |  | 0 | 不锈钢板为国标SUS304#不锈钢板；不锈钢厚1.2mm；
J14 | 工作台连下一层板 | 2000*800*800 |  |  | 台 | 2 |  | 0 | 不锈钢板为国标SUS304#不锈钢板；不锈钢厚1.2mm； 加强力加强筋 脚管为38X38X1.2mm厚不锈钢管；脚管下配38可调节不锈钢子弹脚；横撑25X1.2mm厚不锈钢管；
J15 | 炉拼台 | 300*1150*1250 |  |  | 台 | 1 |  | 0 | 不锈钢板为国标SUS304#不锈钢板；不锈钢厚1.2mm； 加强力加强筋 脚管为38X38X1.2mm厚不锈钢管；脚管下配38可调节不锈钢子弹脚；横撑25X1.2mm厚不锈钢管；
J16 | 电磁大炒连小炒炉 | 2000*1150*1200 |  |  | 台 | 1 |  | 0 | 电压:380V 功率：左15kw右18kW 双头组合左400右700 BZ-ZHL-左15右18SW 配500抛锅 1、炉面板为厚度1.2mm不锈钢板材,侧板及其他板材厚度为1.0mm不锈钢板材； 2、配置微晶锅；3、电源：380V机芯； 4、原装驱动芯片，保护功能更完善，具有过流、过载、短路保护功能。5、主板为贴片，生产工艺更精，结构设计更美观，集成度更高。6、直流风机，无漏电隐患，转速更快，功率更小，耗能更低，散热效果更好，稳定性更强。7、采用霍尔传感技术，加热功率实时显示，检测更精准； 9、开关为十档滑杆磁控开关,能够精确化控温、经久耐用; 10、显示屏能够显示电磁灶实时功率、线盘的实时温度； 11、机芯壳是使用高密度防火ABS抽粒料材质的塑料材质，能有效防止触电漏电。 ▲12、产品重要部件线盘通过“GB4706.1-2005《家用和类似用途电器的安全第1部分:通用要求》“耐热和耐燃”项目检测，灼热丝试验结果符合要求。【评审依据：投标人须提供具有CMA或CNAS标志的具有检测资质的第三方检测机构出具的检测报告复印件加盖制造商公章佐证】。 ▲13、产品重要部件主板通过“GB4706.1-2005《家用和类似用途电器的安全第1部分:通用要求》”耐热和耐燃项目检测结果合格。【评审依据：投标人须提供具有CMA或CNAS标志的具有检测资质的第三方检测机构出具的检测报告复印件加盖制造商公章佐证】。
J17 | 燃气双头单尾炒炉 | 1800*1150*1250 |  |  | 台 | 1 |  | 0 | 电压：220V 功率：1KW 采用广式高深炉头，炉面板整体拉伸成型。不锈钢板材全部为联众板，外观简洁大气。 1.冲压炉面，材料：炉面1.2mm,侧板1.0mm,铁板2.0mm,角铁中标10KG/条40mm*40mm, 2.配550瓦双风机，4寸炉头，炉包21寸，生铁圈14.5寸，2.2米炉包22寸，含砌砖，带熄火保护。 中国厨具产品质量检验中心MHA 中国认可CNAS 2 检测TESTING CNASL2881（2017）（鲁）质监验字003号171520110153检验项目 密封性、热负荷准确度、燃烧工况、表面温升、通用结构、外观、标识、警示 该样品经检验所检项目符合标准要求。密封性 15kPa压力下，泄漏量≤0.14Lh 0.01Lsh 从燃气入口到燃气阀门合格，从燃气入口到燃烧器火孔，无可视泄漏。无离焰、无回火、无熄火，在主火燃常明火点烧器点燃或熄灭时。不应产生熄火现火燃烧器象。常明火点火燃烧器供气关至最小火焰稳定时，能保持点燃状态，主火燃烧器应性被点燃，且不应发生爆燃。
J18 | 炉拼台 | 980*1150*1250 |  |  | 台 | 1 |  | 0 | 不锈钢板为国标SUS304#不锈钢板；不锈钢厚1.2mm； 加强力加强筋 脚管为38X38X1.2mm厚不锈钢管；脚管下配38可调节不锈钢子弹脚；横撑25X1.2mm厚不锈钢管；
J19 | 油烟净化一体机 | 2800*1300*1000 |  |  | 台 | 1 |  | 0 | 1、外壳采用不锈钢制成,适合厨房潮湿环境,易清洁.工业级机箱外观设计,整体外观简洁大气美观、大方、实用，引领行业的潮流。 2、智能电源,具有恒流输出,电网浪涌保护,高压开路保护,高压断路保护,高压闪络保护,放电监测,自动灭弧,自适应电场,自动调档,提供高效净化,延长电场清洗周期. 3、电场采用高频绝缘陶瓷,安全系数高,隔离电流,有利于消除电弧,耐高温高压,表面防油污沉积处理,清洗方便. 4、触摸屏功能.触摸功能采用了防水技术，用户方便轻松使用，根据人体工学设计。 ▲5、油烟一体机组成件油烟净化设备及油烟净化器用高压电源产品符合环保质量要求，油烟净化设备及油烟净化器用高压电源具有中国环境保护产品认证证书【评审依据：投标人须提供有效证书复印件及网上查询截图并加盖制造商公章佐证】。 ▲6、油烟一体机组成件净化器用高压电源外壳通过防火散热孔结构牢固耐燃；高压电源在-10℃±2℃的低温箱内，运行4h无故障检测，检验结果合格。【评审依据：投标人须提供具有检验检测资质的国家认可环保产品监督检验站出具的检测报告复印件加盖制造商公章佐证】。 ▲7、安全性能：高压电源输入端与外壳之间的绝缘电阻大于100MΩ；运行8小时后无故障；具有过压过流保护功能。【评审依据：投标人须提供具有检验检测资质的国家认可环保产品监督检验站出具的检测报告复印件加盖制造商公章佐证】。 | #NAME?
J19-1 | 油烟净化一体机 | 2400*1300*1000 |  |  | 台 | 2 |  | 0 | 1、外壳采用不锈钢制成,适合厨房潮湿环境,易清洁.工业级机箱外观设计,整体外观简洁大气美观、大方、实用，引领行业的潮流。 2、智能电源,具有恒流输出,电网浪涌保护,高压开路保护,高压断路保护,高压闪络保护,放电监测,自动灭弧,自适应电场,自动调档,提供高效净化,延长电场清洗周期. 3、电场采用高频绝缘陶瓷,安全系数高,隔离电流,有利于消除电弧,耐高温高压,表面防油污沉积处理,清洗方便. 4、触摸屏功能.触摸功能采用了防水技术，用户方便轻松使用，根据人体工学设计。 ▲5、油烟一体机组成件油烟净化设备及油烟净化器用高压电源产品符合环保质量要求，油烟净化设备及油烟净化器用高压电源具有中国环境保护产品认证证书【评审依据：投标人须提供有效证书复印件及网上查询截图并加盖制造商公章佐证】。 ▲6、油烟一体机组成件净化器用高压电源外壳通过防火散热孔结构牢固耐燃；高压电源在-10℃±2℃的低温箱内，运行4h无故障检测，检验结果合格。【评审依据：投标人须提供具有检验检测资质的国家认可环保产品监督检验站出具的检测报告复印件加盖制造商公章佐证】。 ▲7、安全性能：高压电源输入端与外壳之间的绝缘电阻大于100MΩ；运行8小时后无故障；具有过压过流保护功能。【评审依据：投标人须提供具有检验检测资质的国家认可环保产品监督检验站出具的检测报告复印件加盖制造商公章佐证】。 | #NAME?
J19-2 | 油烟净化一体机 | 2000*1300*1000 |  |  | 台 | 2 |  | 0 | 1、外壳采用不锈钢制成,适合厨房潮湿环境,易清洁.工业级机箱外观设计,整体外观简洁大气美观、大方、实用，引领行业的潮流。 2、智能电源,具有恒流输出,电网浪涌保护,高压开路保护,高压断路保护,高压闪络保护,放电监测,自动灭弧,自适应电场,自动调档,提供高效净化,延长电场清洗周期. 3、电场采用高频绝缘陶瓷,安全系数高,隔离电流,有利于消除电弧,耐高温高压,表面防油污沉积处理,清洗方便. 4、触摸屏功能.触摸功能采用了防水技术，用户方便轻松使用，根据人体工学设计。 ▲5、油烟一体机组成件油烟净化设备及油烟净化器用高压电源产品符合环保质量要求，油烟净化设备及油烟净化器用高压电源具有中国环境保护产品认证证书【评审依据：投标人须提供有效证书复印件及网上查询截图并加盖制造商公章佐证】。 ▲6、油烟一体机组成件净化器用高压电源外壳通过防火散热孔结构牢固耐燃；高压电源在-10℃±2℃的低温箱内，运行4h无故障检测，检验结果合格。【评审依据：投标人须提供具有检验检测资质的国家认可环保产品监督检验站出具的检测报告复印件加盖制造商公章佐证】。 ▲7、油烟净化一体机通过GB/T 17626.5-2019电磁兼容试验和测量技术浪涌（冲击）抗扰度试验。【评审依据：投标人须提供具有CMA或CNAS标志的国家电器产品安全质量监督检验中心出具的检测报告复印件加盖制造商公章佐证】 ▲8、油烟净化一体机原材料不锈钢板通过GB/T 5464-2010及GB/T14402-2007标准测试方法，炉内温升为1，质量损失率为0，燃烧性符合GB 8624 A(A1)级要求。【评审依据：投标人须提供具有CMA或CNAS标志的检测机构出具的检测报告复印件加盖制造商公章佐证】 ▲9、油烟净化一体机通过《GB/T17626.2-2018电磁兼容 试验和测量技术 静电放电抗扰度试验》，检测结果合格。【评审依据：投标人须提供具有CMA或CNAS标志的国家电器产品安全质量监督检验中心出具的检测报告复印件加盖制造商公章佐证】 ▲10、油烟净化一体机通过《GB/T 17626.4-2018电磁兼容 试验和测量技术 电快速瞬变脉冲群抗扰度试验》，检测结果合格。【评审依据：投标人须提供具有CMA或CNAS标志的国家电器产品安全质量监督检验中心出具的检测报告复印件加盖制造商公章佐证】 ▲11、油烟净化一体机通过《GB/T17626.11-2008电磁兼容试验试验和测量技术电压暂降、短时中断和电压变化的抗扰度试验》，电压暂降、短时中断和电压变化项目检测项目结果合格。【评审依据：投标人须提供具有CMA或CNAS标志的国家电器产品安全质量监督检验中心出具的检测报告复印件加盖制造商公章佐证】 | #NAME?
J20 | 封墙钢板 | 6300*1000*20 |  |  | 台 | 1 |  | 0 | 不锈钢板为国标SUS304#不锈钢板；不锈钢厚1.2mm；
J20 | 封墙钢板 | 8630*1000*20 |  |  | 台 | 1 |  | 0 | 不锈钢板为国标SUS304#不锈钢板；不锈钢厚1.2mm；
J21 | 燃气双头大锅灶 | 2200*1200*1250 |  |  | 台 | 3 |  | 0 | 电压：220V 功率：1KW 采用广式高深炉头，炉面板整体拉伸成型。不锈钢板材全部为联众板，外观简洁大气。 1.冲压炉面，材料：炉面1.2mm,侧板1.0mm,铁板2.0mm,角铁中标10KG/条40mm*40mm, 2.配550瓦双风机，4寸炉头，炉包21寸，生铁圈14.5寸，2.2米炉包22寸，含砌砖，带熄火保护。 中国厨具产品质量检验中心MHA 中国认可CNAS 2 检测TESTING CNASL2881（2017）（鲁）质监验字003号171520110153检验项目 密封性、热负荷准确度、燃烧工况、表面温升、通用结构、外观、标识、警示 该样品经检验所检项目符合标准要求。密封性 15kPa压力下，泄漏量≤0.14Lh 0.01Lsh 从燃气入口到燃气阀门合格，从燃气入口到燃烧器火孔，无可视泄漏。无离焰、无回火、无熄火，在主火燃常明火点烧器点燃或熄灭时。不应产生熄火现火燃烧器象。常明火点火燃烧器供气关至最小火焰稳定时，能保持点燃状态，主火燃烧器应性被点燃，且不应发生爆燃。
J22 | 炉拼台 | 550*1200*1250 |  |  | 台 | 1 |  | 0 | 不锈钢板为国标SUS304#不锈钢板；不锈钢厚1.2mm； 加强力加强筋 脚管为38X38X1.2mm厚不锈钢管；脚管下配38可调节不锈钢子弹脚；横撑25X1.2mm厚不锈钢管；
J23 | 调料台 | 1200*300*1250 |  |  | 台 | 1 |  | 0 | 不锈钢板为国标SUS304#不锈钢板；不锈钢厚1.2mm； 加强力加强筋 脚管为38X38X1.2mm厚不锈钢管；脚管下配38可调节不锈钢子弹脚；横撑25X1.2mm厚不锈钢管；
J24 | 炉拼台 | 1180*1200*1250 |  |  | 台 | 1 |  | 0 | 不锈钢板为国标SUS304#不锈钢板；不锈钢厚1.2mm； 加强力加强筋 脚管为38X38X1.2mm厚不锈钢管；脚管下配38可调节不锈钢子弹脚；横撑25X1.2mm厚不锈钢管；
厨房设备（技术参数里要求的检测报告、证书等可暂不提供） No: J25; 厨房设备（技术参数里要求的检测报告、证书等可暂不提供） 名称: 灭火系统; 厨房设备（技术参数里要求的检测报告、证书等可暂不提供） 规格: 680*245*600; 厨房设备（技术参数里要求的检测报告、证书等可暂不提供） 数量: 2; 厨房设备（技术参数里要求的检测报告、证书等可暂不提供） 金额: 0 | 1.启动方式：自动启动、手动启动和机械应急启动； 2.规格：680*245*600 3.工作环境温度：0℃～55℃； 4.感温器动作温度：183℃～232℃； 5.灭火剂持续喷射时间：≥10s； 6.灭火时间：≤9s； 7.冷却水喷洒时间：≥ 5min； 8.每套装置灭火剂容量（kg）：25kg； 9.喷嘴数量：18只 10.储存方式及压力：外贮压式，12MPa； 11.灭火系统的灭火剂管道组件（灭火剂管道、三通、弯头、旋转喷头）按照GB/T9978.1-2008中标准时间-温度曲线进行60min耐火试验，试验后灭火剂管道、三通、旋转喷头与管道连接处、弯头均未破坏。【评审依据：投标人须提供具有CMA或CNAS标志的检测报告复印件并加盖制造商公章进行佐证】 12.灭火装置控制盘具有省级计量科学研究院出具的控制盘静电放电抗扰度、射频电磁场辐射抗扰度、射频场感应的传导骚扰抗扰度、电快速瞬变脉冲群抗扰度、浪涌(冲击)抗扰度、电压暂降级短时中断抗扰度试验合格报告。 13.灭火系统装置氮气容器阀：通过（铜 57.0~60.0、铁≤0.5、铅 1.5~2.5）3项检测且合格。【评审依据：投标人须提供具有CMA或CNAS标志的检测报告复印件并加盖制造商公章进行佐证】 14.灭火系统装置感温支架：通过（碳≤0.08、硅≤1、锰≤2 、硫≤0.03、磷≤0.045、镍≤8-11、铬≤18-20）7项检测且合格。【评审依据：投标人须提供具有CMA或CNAS标志的检测报告复印件并加盖制造商公章进行佐证】。 15.灭火系统装置须提供应急管理部颁发消防产品认证证书及《国家消防装备质量监督检验中心》颁发的检测报告。【评审依据：投标人须提供具有CMA或CNAS标志的检测报告复印件并加盖制造商公章进行佐证】 16.食用油专用灭火药剂，通过GB 15193.3-2014 食品安全国家标准急性经口毒性试验≥染毒14天内未见任何中毒症状。【评审依据：投标人须提供具有CMA或CNAS标志的检测报告复印件并加盖制造商公章进行佐证】
厨房设备（技术参数里要求的检测报告、证书等可暂不提供） No: 蒸煮间; 厨房设备（技术参数里要求的检测报告、证书等可暂不提供） 金额: / | /
K01-1 | 双门电蒸饭车 | 1400*580*1350 |  |  | 台 | 2 |  | / | 24KW/380V
K02 | 封墙钢板 | 6400*1000*20 |  |  | 台 | 1 |  | 0 | 不锈钢板为国标SUS304#不锈钢板；不锈钢厚1.2mm；
K03 | 油烟净化一体机 | 2200*1100*1000 |  |  | 台 | 2 |  | 0 | 1、外壳采用不锈钢制成,适合厨房潮湿环境,易清洁.工业级机箱外观设计,整体外观简洁大气美观、大方、实用，引领行业的潮流。 2、智能电源,具有恒流输出,电网浪涌保护,高压开路保护,高压断路保护,高压闪络保护,放电监测,自动灭弧,自适应电场,自动调档,提供高效净化,延长电场清洗周期. 3、电场采用高频绝缘陶瓷,安全系数高,隔离电流,有利于消除电弧,耐高温高压,表面防油污沉积处理,清洗方便. 4、触摸屏功能.触摸功能采用了防水技术，用户方便轻松使用，根据人体工学设计。 ▲5、油烟一体机组成件油烟净化设备及油烟净化器用高压电源产品符合环保质量要求，油烟净化设备及油烟净化器用高压电源具有中国环境保护产品认证证书【评审依据：投标人须提供有效证书复印件及网上查询截图并加盖制造商公章佐证】。 ▲6、油烟一体机组成件净化器用高压电源外壳通过防火散热孔结构牢固耐燃；高压电源在-10℃±2℃的低温箱内，运行4h无故障检测，检验结果合格。【评审依据：投标人须提供具有检验检测资质的国家认可环保产品监督检验站出具的检测报告复印件加盖制造商公章佐证】。 ▲7、安全性能：高压电源输入端与外壳之间的绝缘电阻大于100MΩ；运行8小时后无故障；具有过压过流保护功能。【评审依据：投标人须提供具有检验检测资质的国家认可环保产品监督检验站出具的检测报告复印件加盖制造商公章佐证】。 | #NAME?
K03-1 | 油烟净化一体机 | 2400*1100*1000 |  |  | 台 | 1 |  | 0 | 1、外壳采用不锈钢制成,适合厨房潮湿环境,易清洁.工业级机箱外观设计,整体外观简洁大气美观、大方、实用，引领行业的潮流。 2、智能电源,具有恒流输出,电网浪涌保护,高压开路保护,高压断路保护,高压闪络保护,放电监测,自动灭弧,自适应电场,自动调档,提供高效净化,延长电场清洗周期. 3、电场采用高频绝缘陶瓷,安全系数高,隔离电流,有利于消除电弧,耐高温高压,表面防油污沉积处理,清洗方便. 4、触摸屏功能.触摸功能采用了防水技术，用户方便轻松使用，根据人体工学设计。 ▲5、油烟一体机组成件油烟净化设备及油烟净化器用高压电源产品符合环保质量要求，油烟净化设备及油烟净化器用高压电源具有中国环境保护产品认证证书【评审依据：投标人须提供有效证书复印件及网上查询截图并加盖制造商公章佐证】。 ▲6、油烟一体机组成件净化器用高压电源外壳通过防火散热孔结构牢固耐燃；高压电源在-10℃±2℃的低温箱内，运行4h无故障检测，检验结果合格。【评审依据：投标人须提供具有检验检测资质的国家认可环保产品监督检验站出具的检测报告复印件加盖制造商公章佐证】。 ▲7、安全性能：高压电源输入端与外壳之间的绝缘电阻大于100MΩ；运行8小时后无故障；具有过压过流保护功能。【评审依据：投标人须提供具有检验检测资质的国家认可环保产品监督检验站出具的检测报告复印件加盖制造商公章佐证】。 | #NAME?
K03-2 | 油烟净化一体机 | 1200*1100*1000 |  |  | 台 | 1 |  | 0 | 1、外壳采用不锈钢制成,适合厨房潮湿环境,易清洁.工业级机箱外观设计,整体外观简洁大气美观、大方、实用，引领行业的潮流。 2、智能电源,具有恒流输出,电网浪涌保护,高压开路保护,高压断路保护,高压闪络保护,放电监测,自动灭弧,自适应电场,自动调档,提供高效净化,延长电场清洗周期. 3、电场采用高频绝缘陶瓷,安全系数高,隔离电流,有利于消除电弧,耐高温高压,表面防油污沉积处理,清洗方便. 4、触摸屏功能.触摸功能采用了防水技术，用户方便轻松使用，根据人体工学设计。 ▲5、油烟一体机组成件油烟净化设备及油烟净化器用高压电源产品符合环保质量要求，油烟净化设备及油烟净化器用高压电源具有中国环境保护产品认证证书【评审依据：投标人须提供有效证书复印件及网上查询截图并加盖制造商公章佐证】。 ▲6、油烟一体机组成件净化器用高压电源外壳通过防火散热孔结构牢固耐燃；高压电源在-10℃±2℃的低温箱内，运行4h无故障检测，检验结果合格。【评审依据：投标人须提供具有检验检测资质的国家认可环保产品监督检验站出具的检测报告复印件加盖制造商公章佐证】。 ▲7、安全性能：高压电源输入端与外壳之间的绝缘电阻大于100MΩ；运行8小时后无故障；具有过压过流保护功能。【评审依据：投标人须提供具有检验检测资质的国家认可环保产品监督检验站出具的检测报告复印件加盖制造商公章佐证】。 | #NAME?
K04 | 双门燃气蒸饭柜 | 1200*950*1850 |  |  | 台 | 2 |  | 0 | 电压：220V 功率：1KW 盘数：24盘，耗气量液化气/天然气2.50㎏／2.50m3 400～500人 蒸饭量75（㎏）蒸饭时间50（分钟） 双门双控 ，整机无磁加厚不锈钢板，灌注环保保温层，更加节能高效，加长不锈钢304发热管，更加快速高效，机制不锈钢层条，耐用不易变形，带锁万向轮移动方便，硅胶门封条，不易泄气，带熄火保护。中国厨具产品质量检验中心MHA 中国认可CNAS 2 检测TESTING CNASL2881（2017）（鲁）质监验字003号171520110153检验项目 密封性、热负荷准确度、燃烧工况、表面温升、通用结构、外观、标识、警示 该样品经检验所检项目符合标准要求。密封性 15kPa压力下，泄漏量≤0.14Lh 0.01Lsh 从燃气入口到燃气阀门合格，从燃气入口到燃烧器火孔，无可视泄漏。无离焰、无回火、无熄火，在主火燃常明火点烧器点燃或熄灭时。不应产生熄火现火燃烧器象。常明火点火燃烧器供气关至最小火焰稳定时，能保持点燃状态，主火燃烧器应性被点燃，且不应发生爆燃。
K05 | 挂墙双层板 | 1800*300*700 |  |  | 台 | 1 |  | 0 | 不锈钢板为国标SUS304#不锈钢板；不锈钢厚1.2mm；
K06 | 立上工作台连下一层板 | 1800*760*950 |  |  | 台 | 1 |  | 0 | 不锈钢板为国标SUS304#不锈钢板；不锈钢厚1.2mm； 加强力加强筋 脚管为38X38X1.2mm厚不锈钢管；脚管下配38可调节不锈钢子弹脚；横撑25X1.2mm厚不锈钢管；
K07 | 挂墙双层板 | 1000*300*700 |  |  | 台 | 1 |  | 0 | 不锈钢板为国标SUS304#不锈钢板；不锈钢厚1.2mm；
K08 | 侧单星砧板台 | 1200*760*950 |  |  | 台 | 1 |  | 0 | 不锈钢板为国标SUS304#不锈钢板；台面及星斗不锈钢厚1.2mm；侧板1.0mm 加强力加强筋 脚管为38X38X1.2mm厚不锈钢管；脚管下配38可调节不锈钢子弹脚；横撑25X1.2mm厚不锈钢管；
K09 | 洗地龙头 | 117*375*360 |  |  | 台 | 1 |  | 0 | 耐压2mpa爆破测试，1mpa测试每分钟出水3.6L, 碳钢静电喷涂圆形敞开式，13M黑色钢丝液压管 。304#旋转便捷拆卸更换的接头，水枪可360度 旋转，前把手控制出水，按压渐变出水形状。 附带70度摆动支架，具有第三方检测报告。
K10 | 挂墙双层板 | 1200*300*700 |  |  | 台 | 1 |  | 0 | 不锈钢板为国标SUS304#不锈钢板；不锈钢厚1.2mm；
K11 | 立上工作台连下一层板 | 1200*760*950 |  |  | 台 | 1 |  | 0 | 不锈钢板为国标SUS304#不锈钢板；不锈钢厚1.2mm； 加强力加强筋 脚管为38X38X1.2mm厚不锈钢管；脚管下配38可调节不锈钢子弹脚；横撑25X1.2mm厚不锈钢管；
K12 | 挂墙洗手星盆连感应水龙头 | 500*450*600 |  |  | 台 | 1 |  | 0 | 不锈钢板为国标SUS304#不锈钢板；台面及星斗不锈钢厚1.2mm；侧板1.0mm
K13 | 挂墙双层板 | 1550*300*700 |  |  | 台 | 1 |  | 0 | 不锈钢板为国标SUS304#不锈钢板；不锈钢厚1.2mm；
K14 | 立上工作台连下一层板 | 1550*760*950 |  |  | 台 | 1 |  | 0 | 不锈钢板为国标SUS304#不锈钢板；不锈钢厚1.2mm； 加强力加强筋 脚管为38X38X1.2mm厚不锈钢管；脚管下配38可调节不锈钢子弹脚；横撑25X1.2mm厚不锈钢管；
厨房设备（技术参数里要求的检测报告、证书等可暂不提供） No: 小炒间; 厨房设备（技术参数里要求的检测报告、证书等可暂不提供） 金额: / | /
L01 | 灭火系统 | 680*245*600 |  |  | 台 | 1 |  | 0 | 1.启动方式：自动启动、手动启动和机械应急启动； 2.规格：680*245*600 3.工作环境温度：0℃～55℃； 4.感温器动作温度：183℃～232℃； 5.灭火剂持续喷射时间：≥10s； 6.灭火时间：≤9s； 7.冷却水喷洒时间：≥ 5min； 8.每套装置灭火剂容量（kg）：25kg； 9.喷嘴数量：18只 10.储存方式及压力：外贮压式，12MPa； 11.灭火系统的灭火剂管道组件（灭火剂管道、三通、弯头、旋转喷头）按照GB/T9978.1-2008中标准时间-温度曲线进行60min耐火试验，试验后灭火剂管道、三通、旋转喷头与管道连接处、弯头均未破坏。【评审依据：投标人须提供具有CMA或CNAS标志的检测报告复印件并加盖制造商公章进行佐证】 12.灭火装置控制盘具有省级计量科学研究院出具的控制盘静电放电抗扰度、射频电磁场辐射抗扰度、射频场感应的传导骚扰抗扰度、电快速瞬变脉冲群抗扰度、浪涌(冲击)抗扰度、电压暂降级短时中断抗扰度试验合格报告。 13.灭火系统装置氮气容器阀：通过（铜 57.0~60.0、铁≤0.5、铅 1.5~2.5）3项检测且合格。【评审依据：投标人须提供具有CMA或CNAS标志的检测报告复印件并加盖制造商公章进行佐证】 14.灭火系统装置感温支架：通过（碳≤0.08、硅≤1、锰≤2 、硫≤0.03、磷≤0.045、镍≤8-11、铬≤18-20）7项检测且合格。【评审依据：投标人须提供具有CMA或CNAS标志的检测报告复印件并加盖制造商公章进行佐证】。 15.灭火系统装置须提供应急管理部颁发消防产品认证证书及《国家消防装备质量监督检验中心》颁发的检测报告。【评审依据：投标人须提供具有CMA或CNAS标志的检测报告复印件并加盖制造商公章进行佐证】 16.食用油专用灭火药剂，通过GB 15193.3-2014 食品安全国家标准急性经口毒性试验≥染毒14天内未见任何中毒症状。【评审依据：投标人须提供具有CMA或CNAS标志的检测报告复印件并加盖制造商公章进行佐证】
L02 | 灭蝇灯 | 395*100*300 |  |  | 台 | 3 |  | 0 | 电压220V 功率0.1KW 灯管：2*2.5W专业LED诱蚊灯管，寿命可达2万小时；轻巧壁挂机身，0安装步骤，家商两用； 取代传统启辉器+灯座式卡位的安装，经久耐用不易接触不良，后续维护成本低； LED灯管为PC材质，可耐120度高温，运输中不会碎，更环保、更节能、更省电、更耐用； LED系列双光波诱蚊虫灯管 可有效诱杀多种有害虫类； 采用全新铝合金型材，抗热抗腐蚀，表面经过磨砂工艺处理，可以持久保新，质感亮丽； 严格按照国际安规标准(IEC)制作，间隙为8mm全封闭式防护网，曲网设计，做工精湛，安全系数高的同时灭蝇效果最佳超强磁力高压包，动力强劲，无间断持续灭蚊蝇、苍蝇及飞虫；
L03 | 炉拼台 | 600*1000*1250 |  |  | 台 | 3 |  | 0 | 不锈钢板为国标SUS304#不锈钢板；不锈钢厚1.2mm； 加强力加强筋 脚管为38X38X1.2mm厚不锈钢管；脚管下配38可调节不锈钢子弹脚；横撑25X1.2mm厚不锈钢管；
L04 | 高身燃气四头煲仔炉 | 800*1000*1250 |  |  | 台 | 1 |  | 0 | 电压：220V 功率：0.3KW 采用广式高深炉头，炉面板整体拉伸成型。不锈钢板材全部为联众板，外观简洁大气1.材料：炉面1.2mm,侧板1.0mm,铁板2.0mm,角铁中标10KG/条40mm*40mm, 2.文华炉配25*25花架，带熄火保护。 中国厨具产品质量检验中心MHA 中国认可CNAS 2 检测TESTING CNASL2881（2017）（鲁）质监验字003号171520110153检验项目 密封性、热负荷准确度、燃烧工况、表面温升、通用结构、外观、标识、警示 该样品经检验所检项目符合标准要求。密封性 15kPa压力下，泄漏量≤0.14Lh 0.01Lsh 从燃气入口到燃气阀门合格，从燃气入口到燃烧器火孔，无可视泄漏。无离焰、无回火、无熄火，在主火燃常明火点烧器点燃或熄灭时。不应产生熄火现火燃烧器象。常明火点火燃烧器供气关至最小火焰稳定时，能保持点燃状态，主火燃烧器应性被点燃，且不应发生爆燃。
L05 | 燃气双头双尾炒炉 | 2000*1000*1250 |  |  | 台 | 1 |  | 0 | 电压：220V 功率：1KW 采用广式高深炉头，炉面板整体拉伸成型。不锈钢板材全部为联众板，外观简洁大气。 1.冲压炉面，材料：炉面1.2mm,侧板1.0mm,铁板2.0mm,角铁中标10KG/条40mm*40mm, 2.配550瓦双风机，4寸炉头，炉包21寸，生铁圈14.5寸，2.2米炉包22寸，含砌砖，带熄火保护。 中国厨具产品质量检验中心MHA 中国认可CNAS 2 检测TESTING CNASL2881（2017）（鲁）质监验字003号171520110153检验项目 密封性、热负荷准确度、燃烧工况、表面温升、通用结构、外观、标识、警示 该样品经检验所检项目符合标准要求。密封性 15kPa压力下，泄漏量≤0.14Lh 0.01Lsh 从燃气入口到燃气阀门合格，从燃气入口到燃烧器火孔，无可视泄漏。无离焰、无回火、无熄火，在主火燃常明火点烧器点燃或熄灭时。不应产生熄火现火燃烧器象。常明火点火燃烧器供气关至最小火焰稳定时，能保持点燃状态，主火燃烧器应性被点燃，且不应发生爆燃。
L06 | 油烟净化一体机 | 2200*1100*1000 |  |  | 台 | 1 |  | 0 | 1、外壳采用不锈钢制成,适合厨房潮湿环境,易清洁.工业级机箱外观设计,整体外观简洁大气美观、大方、实用，引领行业的潮流。 2、智能电源,具有恒流输出,电网浪涌保护,高压开路保护,高压断路保护,高压闪络保护,放电监测,自动灭弧,自适应电场,自动调档,提供高效净化,延长电场清洗周期. 3、电场采用高频绝缘陶瓷,安全系数高,隔离电流,有利于消除电弧,耐高温高压,表面防油污沉积处理,清洗方便. 4、触摸屏功能.触摸功能采用了防水技术，用户方便轻松使用，根据人体工学设计。 ▲5、油烟一体机组成件油烟净化设备及油烟净化器用高压电源产品符合环保质量要求，油烟净化设备及油烟净化器用高压电源具有中国环境保护产品认证证书【评审依据：投标人须提供有效证书复印件及网上查询截图并加盖制造商公章佐证】。 ▲6、油烟一体机组成件净化器用高压电源外壳通过防火散热孔结构牢固耐燃；高压电源在-10℃±2℃的低温箱内，运行4h无故障检测，检验结果合格。【评审依据：投标人须提供具有检验检测资质的国家认可环保产品监督检验站出具的检测报告复印件加盖制造商公章佐证】。 ▲7、安全性能：高压电源输入端与外壳之间的绝缘电阻大于100MΩ；运行8小时后无故障；具有过压过流保护功能。【评审依据：投标人须提供具有检验检测资质的国家认可环保产品监督检验站出具的检测报告复印件加盖制造商公章佐证】。 | #NAME?
L06-1 | 油烟净化一体机 | 2400*1100*1000 |  |  | 台 | 1 |  | 0 | 1、外壳采用不锈钢制成,适合厨房潮湿环境,易清洁.工业级机箱外观设计,整体外观简洁大气美观、大方、实用，引领行业的潮流。 2、智能电源,具有恒流输出,电网浪涌保护,高压开路保护,高压断路保护,高压闪络保护,放电监测,自动灭弧,自适应电场,自动调档,提供高效净化,延长电场清洗周期. 3、电场采用高频绝缘陶瓷,安全系数高,隔离电流,有利于消除电弧,耐高温高压,表面防油污沉积处理,清洗方便. 4、触摸屏功能.触摸功能采用了防水技术，用户方便轻松使用，根据人体工学设计。 ▲5、油烟一体机组成件油烟净化设备及油烟净化器用高压电源产品符合环保质量要求，油烟净化设备及油烟净化器用高压电源具有中国环境保护产品认证证书【评审依据：投标人须提供有效证书复印件及网上查询截图并加盖制造商公章佐证】。 ▲6、油烟一体机组成件净化器用高压电源外壳通过防火散热孔结构牢固耐燃；高压电源在-10℃±2℃的低温箱内，运行4h无故障检测，检验结果合格。【评审依据：投标人须提供具有检验检测资质的国家认可环保产品监督检验站出具的检测报告复印件加盖制造商公章佐证】。 ▲7、安全性能：高压电源输入端与外壳之间的绝缘电阻大于100MΩ；运行8小时后无故障；具有过压过流保护功能。【评审依据：投标人须提供具有检验检测资质的国家认可环保产品监督检验站出具的检测报告复印件加盖制造商公章佐证】。 | #NAME?
L06-2 | 油烟净化一体机 | 1200*1100*1000 |  |  | 台 | 1 |  | 0 | 1、外壳采用不锈钢制成,适合厨房潮湿环境,易清洁.工业级机箱外观设计,整体外观简洁大气美观、大方、实用，引领行业的潮流。 2、智能电源,具有恒流输出,电网浪涌保护,高压开路保护,高压断路保护,高压闪络保护,放电监测,自动灭弧,自适应电场,自动调档,提供高效净化,延长电场清洗周期. 3、电场采用高频绝缘陶瓷,安全系数高,隔离电流,有利于消除电弧,耐高温高压,表面防油污沉积处理,清洗方便. 4、触摸屏功能.触摸功能采用了防水技术，用户方便轻松使用，根据人体工学设计。 ▲5、油烟一体机组成件油烟净化设备及油烟净化器用高压电源产品符合环保质量要求，油烟净化设备及油烟净化器用高压电源具有中国环境保护产品认证证书【评审依据：投标人须提供有效证书复印件及网上查询截图并加盖制造商公章佐证】。 ▲6、油烟一体机组成件净化器用高压电源外壳通过防火散热孔结构牢固耐燃；高压电源在-10℃±2℃的低温箱内，运行4h无故障检测，检验结果合格。【评审依据：投标人须提供具有检验检测资质的国家认可环保产品监督检验站出具的检测报告复印件加盖制造商公章佐证】。 ▲7、安全性能：高压电源输入端与外壳之间的绝缘电阻大于100MΩ；运行8小时后无故障；具有过压过流保护功能。【评审依据：投标人须提供具有检验检测资质的国家认可环保产品监督检验站出具的检测报告复印件加盖制造商公章佐证】。 | #NAME?
L07 | 封墙钢板 | 6800*1000*20 |  |  | 台 | 1 |  | 0 | 不锈钢板为国标SUS304#不锈钢板；不锈钢厚1.2mm；
L08 | / | / |  |  | / | / |  | / | /
L09 | 炉拼台 | 600*800*1250 |  |  | 台 | 1 |  | 0 | 不锈钢板为国标SUS304#不锈钢板；不锈钢厚1.2mm； 加强力加强筋 脚管为38X38X1.2mm厚不锈钢管；脚管下配38可调节不锈钢子弹脚；横撑25X1.2mm厚不锈钢管；
L10 | 单门电蒸饭车 | 700*600*1520 |  |  | 台 | 1 |  | 0
L11 | 双层台面立架 | 1500*400*650 |  |  | 台 | 1 |  | 0 | 不锈钢板为国标SUS304#不锈钢板；不锈钢厚1.2mm；
L12 | 工作台连下一层板 | 1500*800*800 |  |  | 台 | 1 |  | 0 | 不锈钢板为国标SUS304#不锈钢板；不锈钢厚1.2mm； 加强力加强筋 脚管为38X38X1.2mm厚不锈钢管；脚管下配38可调节不锈钢子弹脚；横撑25X1.2mm厚不锈钢管；
L13 | 双层台面立架 | 2000*400*650 |  |  | 台 | 1 |  | 0 | 不锈钢板为国标SUS304#不锈钢板；不锈钢厚1.2mm；
L15 | 洗地龙头 | 117*375*360 |  |  | 台 | 1 |  | 0 | 耐压2mpa爆破测试，1mpa测试每分钟出水3.6L, 碳钢静电喷涂圆形敞开式，13M黑色钢丝液压管 。304#旋转便捷拆卸更换的接头，水枪可360度 旋转，前把手控制出水，按压渐变出水形状。 附带70度摆动支架，具有第三方检测报告。
L16 | 侧单星砧板台 | 1200*600*950 |  |  | 台 | 1 |  | 0 | 不锈钢板为国标SUS304#不锈钢板；台面及星斗不锈钢厚1.2mm；侧板1.0mm 加强力加强筋 脚管为38X38X1.2mm厚不锈钢管；脚管下配38可调节不锈钢子弹脚；横撑25X1.2mm厚不锈钢管；
L17 | 四门雪柜 | 1220*760*1950 |  |  | 台 | 2 |  | 0 | 1、柜内外201#不锈钢材质耐用易清洁； 2、配6块520*565mmPE层网 3、制冷压缩机组;安装在顶部 4、发泡密度42Kg/m³；130mm万向轮带刹车； 5、采用无CFC的环保雪种(R-290) ，并通过MSDS检测；柜体保温厚度60mm，保温材料环保绝缘 6、纯铜管蒸发、冷凝器；强劲风冷循环系统,温度均恒无差异； 7、微电脑数字温控显示器;精确控温至0.1℃ 8、圆角底盘过渡自然美观，经久耐用；箱体内圆弧设计；便于清洁无死角； 9、无需冷凝排水；设计环保吸水蒸发系统； 10、可承受环境温度38℃ 11、可拆卸式密封胶条，便于更换和清洁；符合国际食品卫生安全要求； 12、具备CCC认证证书 13、具备ISO9001/SO45001/ISO14001三体系的销售和服务资格； 14、具备第三方质量检测报告 15、具备能效检测报告 16、产品安全测试满足：GB/4706.1-2005、GB/4706.13-2014试验依据标准，可提供第三方检测报告。 17、产品抗扰度需满足：GB/T4343.1-2018 GB17625.1-2012试验依据标准 18、具备五星级售后服务认证 19、通过密封胶条防霉性能测试，符合GB/T 2423.16-2008标准 20、密封胶条通过食品安全检测，符合GB 4806.7-2016标准 21、温度：+2~+8℃ 22、电压/频率/额定功率：220v/50HZ/550W; 23、电源插头：10A 24、容 量：1000L
L18 | 紫外线消毒灯 | 920*130*80 |  |  | 台 | 1 |  | 0 | 电压220V 功率0.1KW 紫外线消毒杀菌99.9%，除螨100%节能环保，进口灯管.灯是用于专业的水和空气消毒装置的双端UVC（杀菌）灯。灯在其整个寿命内提供几乎恒定的紫外线输出，以最大限度的消毒安全性和高系统效率
L19 | 三层餐车 | 500*700*850 |  |  | 台 | 4 |  | 0 | 不锈钢板为国标SUS304#不锈钢板；不锈钢厚1.2mm；
厨房设备（技术参数里要求的检测报告、证书等可暂不提供） No: 内部洗消间; 厨房设备（技术参数里要求的检测报告、证书等可暂不提供） 金额: / | /
M01 | 单星盆台 | 1000*760*950 |  |  | 台 | 2 |  | 0 | 不锈钢板为国标SUS304#不锈钢板；台面及星斗不锈钢厚1.2mm；侧板1.0mm 加强力加强筋 脚管为38X38X1.2mm厚不锈钢管；脚管下配38可调节不锈钢子弹脚；横撑25X1.2mm厚不锈钢管；
M02 | 挂墙双层板 | 2000*300*700 |  |  | 台 | 1 |  | 0 | 不锈钢板为国标SUS304#不锈钢板；不锈钢厚1.2mm；
M03 | 挂墙双层板 | 1680*300*700 |  |  | 台 | 1 |  | 0 | 不锈钢板为国标SUS304#不锈钢板；不锈钢厚1.2mm；
M04 | 立上工作台连下一层板 | 1680*760*950 |  |  | 台 | 1 |  | 0 | 不锈钢板为国标SUS304#不锈钢板；不锈钢厚1.2mm； 加强力加强筋 脚管为38X38X1.2mm厚不锈钢管；脚管下配38可调节不锈钢子弹脚；横撑25X1.2mm厚不锈钢管；
M07 | 灭蝇灯 | 395*100*300 |  |  | 台 | 1 |  | 0 | 电压220V 功率0.1KW 灯管：2*2.5W专业LED诱蚊灯管，寿命可达2万小时；轻巧壁挂机身，0安装步骤，家商两用； 取代传统启辉器+灯座式卡位的安装，经久耐用不易接触不良，后续维护成本低； LED灯管为PC材质，可耐120度高温，运输中不会碎，更环保、更节能、更省电、更耐用； LED系列双光波诱蚊虫灯管 可有效诱杀多种有害虫类； 采用全新铝合金型材，抗热抗腐蚀，表面经过磨砂工艺处理，可以持久保新，质感亮丽； 严格按照国际安规标准(IEC)制作，间隙为8mm全封闭式防护网，曲网设计，做工精湛，安全系数高的同时灭蝇效果最佳超强磁力高压包，动力强劲，无间断持续灭蚊蝇、苍蝇及飞虫；
厨房设备（技术参数里要求的检测报告、证书等可暂不提供） No: 售卖间; 厨房设备（技术参数里要求的检测报告、证书等可暂不提供） 金额: / | /
N02 | 四门高身储物柜 | 1200*500*1800 |  |  | 台 | 2 |  | 0 | 不锈钢板为国标SUS304#不锈钢板；不锈钢厚1.2mm； 加强力加强筋 脚管为38X38X1.2mm厚不锈钢管；脚管下配38可调节不锈钢子弹脚；横撑25X1.2mm厚不锈钢管；
N04 | 工作台连下一层板 | 1800*760*800 |  |  | 台 | 4 |  | 0 | 不锈钢板为国标SUS304#不锈钢板；不锈钢厚1.2mm； 加强力加强筋 脚管为38X38X1.2mm厚不锈钢管；脚管下配38可调节不锈钢子弹脚；横撑25X1.2mm厚不锈钢管；
N05 | 燃气蒸汽发生器 | 630*520*1050 |  |  | 台 | 1 |  | 0 | 电压：220V 功率：0.1KW 耗气量:3. 0KG/H 4. 5m3 /H 蒸发量: 60KG/H 1. 外壳:201#1.0mni不锈钢，钣金工艺设计外观，内胆拆卸装置 2. 火管：工业级接交换管， 1. 2mm,工业级焊接技术焊接，热 交换90% 3. 控制：智能自动一键启停功 能，操作简单方便 4. 高端彩盒包装，内配防撞泡沫 、防潮胶袋
N06 | 保温饭汤桶车 | 600*600*800 |  |  | 台 | 4 |  | 0 | 电压220V 功率1.5KW 不锈钢板为国标SUS304#不锈钢板；不锈钢厚1.2mm； 万向脚轮，其中两个带刹车；
N07 | 四格保温售卖台 | 1500*700*800 |  |  | 台 | 4 |  | 0 | 电压220V 功率1.5KW 不锈钢板为国标SUS304#不锈钢板；不锈钢厚1.2mm；
N08 | 工作台连下一层板 | 500*700*800 |  |  | 台 | 3 |  | 0 | 不锈钢板为国标SUS304#不锈钢板；不锈钢厚1.2mm； 加强力加强筋 脚管为38X38X1.2mm厚不锈钢管；脚管下配38可调节不锈钢子弹脚；横撑25X1.2mm厚不锈钢管；
N09 | 二格保温售卖台 | 800*700*800 |  |  | 台 | 1 |  | 0 | 电压220V 功率1.5KW 不锈钢板为国标SUS304#不锈钢板；不锈钢厚1.2mm；
N10 | 工作台连下一层板 | 600*700*800 |  |  | 台 | 1 |  | 0 | 不锈钢板为国标SUS304#不锈钢板；不锈钢厚1.2mm； 加强力加强筋 脚管为38X38X1.2mm厚不锈钢管；脚管下配38可调节不锈钢子弹脚；横撑25X1.2mm厚不锈钢管；
N11 | 紫外线消毒灯 | 920*130*80 |  |  | 台 | 3 |  | 0 | 电压220V 功率0.1KW 紫外线消毒杀菌99.9%，除螨100%节能环保，进口灯管.灯是用于专业的水和空气消毒装置的双端UVC（杀菌）灯。灯在其整个寿命内提供几乎恒定的紫外线输出，以最大限度的消毒安全性和高系统效率
N12 | 挂墙双星洗手池连感应水龙头 | 900*450*600 |  |  | 台 | 1 |  | 0 | 不锈钢板为国标SUS304#不锈钢板；台面及星斗不锈钢厚1.2mm；侧板1.0mm
汤粉间
O01 | 灭蝇灯 | 395*100*300 |  |  | 台 | 1 |  | 0 | 电压220V 功率0.1KW 灯管：2*2.5W专业LED诱蚊灯管，寿命可达2万小时；轻巧壁挂机身，0安装步骤，家商两用； 取代传统启辉器+灯座式卡位的安装，经久耐用不易接触不良，后续维护成本低； LED灯管为PC材质，可耐120度高温，运输中不会碎，更环保、更节能、更省电、更耐用； LED系列双光波诱蚊虫灯管 可有效诱杀多种有害虫类； 采用全新铝合金型材，抗热抗腐蚀，表面经过磨砂工艺处理，可以持久保新，质感亮丽； 严格按照国际安规标准(IEC)制作，间隙为8mm全封闭式防护网，曲网设计，做工精湛，安全系数高的同时灭蝇效果最佳超强磁力高压包，动力强劲，无间断持续灭蚊蝇、苍蝇及飞虫；
O02 | 双头煮面炉 | 1200*760*800 |  |  | 台 | 1 |  | 0 | 电压:380V 功率：18KW 不锈钢板为国标SUS304#不锈钢板；不锈钢厚1.2mm； 采用不锈钢制作防干烧自动断水，食品级健康内胆，定时定温。
O03 | 单头六格煮面炉 | 1200*760*800 |  |  | 台 | 1 |  | 0 | 电压:380V 功率：18KW 不锈钢板为国标SUS304#不锈钢板；不锈钢厚1.2mm；采用不锈钢制作防干烧自动断水，食品级健康内胆，定时定温。
O04 | 油烟净化一体机 | 2400*900*840 |  |  | 台 | 1 |  | 0 | 1、外壳采用不锈钢制成,适合厨房潮湿环境,易清洁.工业级机箱外观设计,整体外观简洁大气美观、大方、实用，引领行业的潮流。 2、智能电源,具有恒流输出,电网浪涌保护,高压开路保护,高压断路保护,高压闪络保护,放电监测,自动灭弧,自适应电场,自动调档,提供高效净化,延长电场清洗周期. 3、电场采用高频绝缘陶瓷,安全系数高,隔离电流,有利于消除电弧,耐高温高压,表面防油污沉积处理,清洗方便. 4、触摸屏功能.触摸功能采用了防水技术，用户方便轻松使用，根据人体工学设计。 ▲5、油烟一体机组成件油烟净化设备及油烟净化器用高压电源产品符合环保质量要求，油烟净化设备及油烟净化器用高压电源具有中国环境保护产品认证证书【评审依据：投标人须提供有效证书复印件及网上查询截图并加盖制造商公章佐证】。 ▲6、油烟一体机组成件净化器用高压电源外壳通过防火散热孔结构牢固耐燃；高压电源在-10℃±2℃的低温箱内，运行4h无故障检测，检验结果合格。【评审依据：投标人须提供具有检验检测资质的国家认可环保产品监督检验站出具的检测报告复印件加盖制造商公章佐证】。 ▲7、安全性能：高压电源输入端与外壳之间的绝缘电阻大于100MΩ；运行8小时后无故障；具有过压过流保护功能。【评审依据：投标人须提供具有检验检测资质的国家认可环保产品监督检验站出具的检测报告复印件加盖制造商公章佐证】。 | #NAME?
O04-1 | 油烟净化一体机 | 2000*900*840 |  |  | 台 | 1 |  | 0 | 1、外壳采用不锈钢制成,适合厨房潮湿环境,易清洁.工业级机箱外观设计,整体外观简洁大气美观、大方、实用，引领行业的潮流。 2、智能电源,具有恒流输出,电网浪涌保护,高压开路保护,高压断路保护,高压闪络保护,放电监测,自动灭弧,自适应电场,自动调档,提供高效净化,延长电场清洗周期. 3、电场采用高频绝缘陶瓷,安全系数高,隔离电流,有利于消除电弧,耐高温高压,表面防油污沉积处理,清洗方便. 4、触摸屏功能.触摸功能采用了防水技术，用户方便轻松使用，根据人体工学设计。 ▲5、油烟一体机组成件油烟净化设备及油烟净化器用高压电源产品符合环保质量要求，油烟净化设备及油烟净化器用高压电源具有中国环境保护产品认证证书【评审依据：投标人须提供有效证书复印件及网上查询截图并加盖制造商公章佐证】。 ▲6、油烟一体机组成件净化器用高压电源外壳通过防火散热孔结构牢固耐燃；高压电源在-10℃±2℃的低温箱内，运行4h无故障检测，检验结果合格。【评审依据：投标人须提供具有检验检测资质的国家认可环保产品监督检验站出具的检测报告复印件加盖制造商公章佐证】。 ▲7、安全性能：高压电源输入端与外壳之间的绝缘电阻大于100MΩ；运行8小时后无故障；具有过压过流保护功能。【评审依据：投标人须提供具有检验检测资质的国家认可环保产品监督检验站出具的检测报告复印件加盖制造商公章佐证】。 | #NAME?
O05 | 四头电磁煲仔炉 | 700*800*1250 |  |  | 台 | 1 |  | 0 | 电压：380V 功率：3.5KW*4 豪华款四头煲仔炉HH-BZ4-3.5KW 1、炉面板为厚度1.2mm不锈钢板材,侧板及其他板材厚度为1.0mm不锈钢板材；3、电源：380V机芯； 4、原装驱动芯片，保护功能更完善，具有过流、过载、短路保护功能。5、主板为贴片，生产工艺更精，结构设计更美观，集成度更高。6、直流风机，无漏电隐患，转速更快，功率更小，耗能更低，散热效果更好，稳定性更强。7、采用霍尔传感技术，加热功率实时显示，检测更精准； 9、开关为十档滑杆磁控开关,能够精确化控温、经久耐用; 10、显示屏能够显示电磁灶实时功率、线盘的实时温度； 11、机芯壳是使用高密度防火ABS抽粒料材质的塑料材质，能有效防止触电漏电。 ▲12、四头煲仔炉通过GB4706.1-2005《家用和类似用途电器的安全 第1部分:通用要求》标准检验不少于以下项目：①对触及带电部件的防护②输入功率和电流③作温度下的泄漏电流和电气强④泄露电流和电气强度⑤机械强度⑥电气间隙、爬电距离和固体绝缘检验结果合格报告。【评审依据：投标人须提供具有CMA或CNAS标志的具有检测资质的第三方检测机构出具的检测报告复印件加盖制造商公章佐证】 ▲13、四头煲仔炉重要部件开关通过GB/T2423.51-2020 《环境试验 第2部分∶试验方法 试验 Ke∶流动混合气体腐蚀试验》方法4进行72小时流动混合气体腐蚀试验，样品无明显腐蚀情况。【评审依据：投标人须提供具有CMA或CNAS标志的具有检测资质的第三方检测机构出具的检测报告复印件加盖制造商公章佐证】
O06 | 电磁蒸包炉 | 650*800*800 |  |  | 台 | 1 |  | 0 | 电压：380V 功率：5KW 1、炉面板为厚度1.2mm不锈钢板材,侧板及其他板材厚度为1.0mm不锈钢板材；3、电源：380V机芯； 4、原装驱动芯片，保护功能更完善，具有过流、过载、短路保护功能。5、主板为贴片，生产工艺更精，结构设计更美观，集成度更高。6、直流风机，无漏电隐患，转速更快，功率更小，耗能更低，散热效果更好，稳定性更强。7、采用霍尔传感技术，加热功率实时显示，检测更精准； 9、开关为十档滑杆磁控开关,能够精确化控温、经久耐用; 10、显示屏能够显示电磁灶实时功率、线盘的实时温度； 11、机芯壳是使用高密度防火ABS抽粒料材质的塑料材质，能有效防止触电漏电。 ▲12、产品重要部件电容通过“GB4706.1-2005《家用和类似用途电器的安全第1部分:通用要求》”“耐热和耐燃”项目检测且检测结果合格。【评审依据：投标人须提供具有CMA或CNAS标志的具有检测资质的第三方检测机构出具的检测报告复印件加盖制造商公章佐证】。 ▲13、产品的重要部件风机通过“GB4706.1-2005《家用和类似用途电器的安全第1部分:通用要求》”防水IPX7试验和电气强度测试且结果合格。【评审依据：投标人须提供具有CMA或CNAS标志的具有检测资质的第三方检测机构出具的检测报告复印件加盖制造商公章佐证】。
O07 | 电肠粉炉(板式) | 610*600*800 |  |  | 台 | 1 |  | 0 | 电压：380V 功率：9KW 1、炉面板为厚度1.2mm不锈钢板材,侧板及其他板材厚度为1.0mm不锈钢板材；3、电源：380V机芯； 4、原装驱动芯片，保护功能更完善，具有过流、过载、短路保护功能。5、主板为贴片，生产工艺更精，结构设计更美观，集成度更高。6、直流风机，无漏电隐患，转速更快，功率更小，耗能更低，散热效果更好，稳定性更强。7、采用霍尔传感技术，加热功率实时显示，检测更精准； 9、开关为十档滑杆磁控开关,能够精确化控温、经久耐用; 10、显示屏能够显示电磁灶实时功率、线盘的实时温度； 11、机芯壳是使用高密度防火ABS抽粒料材质的塑料材质，能有效防止触电漏电。
餐具
厨房设备（技术参数里要求的检测报告、证书等可暂不提供） 名称: 汤碗、饭碗; 厨房设备（技术参数里要求的检测报告、证书等可暂不提供） 单位: 个; 厨房设备（技术参数里要求的检测报告、证书等可暂不提供） 数量: 1600; 厨房设备（技术参数里要求的检测报告、证书等可暂不提供） 金额: 0 | 食品级316不锈钢 大14*4cm 小14*3.5
厨房设备（技术参数里要求的检测报告、证书等可暂不提供） 名称: 蒸饭盘; 厨房设备（技术参数里要求的检测报告、证书等可暂不提供） 单位: 个; 厨房设备（技术参数里要求的检测报告、证书等可暂不提供） 数量: 300; 厨房设备（技术参数里要求的检测报告、证书等可暂不提供） 金额: 0 | 食品级316不锈钢 60*40*5
厨房设备（技术参数里要求的检测报告、证书等可暂不提供） 名称: 熟食分餐盆; 厨房设备（技术参数里要求的检测报告、证书等可暂不提供） 单位: 个; 厨房设备（技术参数里要求的检测报告、证书等可暂不提供） 数量: 20; 厨房设备（技术参数里要求的检测报告、证书等可暂不提供） 金额: 0 | 食品级316不锈钢 50*30*9
[7 empty] | 合计 | 0

## 排烟系统
排烟系统（参数里要求的检测报告、证书等可暂不提供）
主烹饪区排风
序号 | 产品名称 | 规格 | 品牌 | 型号 | 数量 | 单位 | 单价 | 金额 | 参数
1 | 防火阀 | 0.76M2 |  |  | 1 | 台 |  | 0 | 防火阀安装在通风、系统的送、回风管路上，平时呈开启状态，火灾时当管道内气体温度达到70度（280度）时，易熔片熔断，阀门在扭簧力作用下自动关闭，在一定时间内能满足耐火稳定性和耐火完整性要求，起隔烟阻火作用的阀门。阀门关闭时，输出关闭信号。
2 | 不锈钢风管 | / |  |  | 192 | 平方米 |  | 0 | 采用201#不锈钢制作厚度1.2mm
3 | 不锈钢风管法兰及吊码 | / |  |  | 1 | 项 |  | 0 | 采用201#不锈钢制作
4 | 油烟漏油管接地沟，PVC管连阀门 | / |  |  | 1 | 项 |  | 0 | /
5 | 风柜吊装费（2层楼高） | / |  |  | 1 | 项 |  | 0 | /
6 | 风管立管吊装费（2层楼高） | / |  |  | 1 | 项 |  | 0 | /
副烹饪区排风 | bar: 规格; 参数
1 | 防火阀 | 0.68M2 |  |  | 1 | 台 |  | 0 | 防火阀安装在通风、系统的送、回风管路上，平时呈开启状态，火灾时当管道内气体温度达到70度（280度）时，易熔片熔断，阀门在扭簧力作用下自动关闭，在一定时间内能满足耐火稳定性和耐火完整性要求，起隔烟阻火作用的阀门。阀门关闭时，输出关闭信号。
2 | 不锈钢风管 | / |  |  | 183 | 平方米 |  | 0 | 采用201#不锈钢制作厚度1.2mm
3 | 不锈钢风管法兰及吊码 | / |  |  | 1 | 项 |  | 0 | 采用201#不锈钢制作
4 | 油烟漏油管接地沟，PVC管连阀门 | / |  |  | 1 | 项 |  | 0 | /
蒸煮区、小炒间风机 | bar: 规格; 参数
1 | 防火阀 | 0.68M2 |  |  | 1 | 台 |  | 0 | 防火阀安装在通风、系统的送、回风管路上，平时呈开启状态，火灾时当管道内气体温度达到70度（280度）时，易熔片熔断，阀门在扭簧力作用下自动关闭，在一定时间内能满足耐火稳定性和耐火完整性要求，起隔烟阻火作用的阀门。阀门关闭时，输出关闭信号。
2 | 不锈钢风管 | / |  |  | 150 | 平方米 |  | 0 | 采用201#不锈钢制作厚度1.2mm
3 | 不锈钢接油盘 | / |  |  | 1 | 个 |  | 0 | 采用201#不锈钢制作厚度1.2mm
4 | 不锈钢风管法兰及吊码 | / |  |  | 1 | 项 |  | 0 | /
5 | 油烟漏油管接地沟，PVC管连阀门 | / |  |  | 1 | 项 |  | 0 | /
洗碗间风机 | bar: 规格; 参数
1 | 低噪音轴流风机（风量：3960/h 200Pa） | 0.37KW/380V |  |  | 1 | 台 |  | 0 | 0.37KW/380V风量大，噪音低，结构简单，坚固耐用。
2 | 风机起动器 | 0.37KW |  |  | 1 | 台 |  | 0 | 采用1.5mm箱体制作 采用国际品牌开关元件、过流保护
3 | 风机支架 | / |  |  | 1 | 台 |  | 0 | 吊架采用10#槽钢厚度4.0mm制作，
4 | 耐油帆布 | / |  |  | 1 | 块 |  | 0 | 配风柜用，耐高温防火
5 | 不锈钢风管 | / |  |  | 30 | 平方米 |  | 0 | 采用201#不锈钢制作厚度1.2mm
6 | 不锈钢风管法兰及吊码 | / |  |  | 1 | 项 |  | 0 | 采用201#不锈钢制作
二楼汤粉间、售卖间风机 | bar: 规格; 参数
1 | 防火阀 | 0.32M2 |  |  | 1 | 台 |  | 0 | 防火阀安装在通风、系统的送、回风管路上，平时呈开启状态，火灾时当管道内气体温度达到70度（280度）时，易熔片熔断，阀门在扭簧力作用下自动关闭，在一定时间内能满足耐火稳定性和耐火完整性要求，起隔烟阻火作用的阀门。阀门关闭时，输出关闭信号。
2 | 不锈钢风管 | / |  |  | 80 | 平方米 |  | 0 | 采用201#不锈钢制作厚度1.2mm
3 | 不锈钢风管法兰及吊码 | / |  |  | 1 | 项 |  | 0 | 采用201#不锈钢制作
4 | 油烟漏油管接地沟，PVC管连阀门 | / |  |  | 1 | 项 |  | 0 | /
烹饪区、蒸煮区新风系统 | bar: 规格; 参数
1 | 25"低噪音风柜连马达（风量：31190/h 603Pa） | 15kw |  |  | 1 | 台 |  | 0 | 电压：380V 功率：15KW 风量大，噪音低，结构简单，坚固耐用。采用双进风后弯叶轮、高静压、高效率、具有良好的节能效果，传动方式为电机皮带传动，结构简单紧凑、维护简单，只需定期对叶轮进行清理。风机全系列的电机率配置均不过载，不会因为过载而导致电机的烧毁。风量31190m³/h 压力：603Pa.所投离心风机制造商具有通风机性能认证证书且轴承根据标准GB/T 2423.2-2008，高温试验，在温度为（80±2）℃下，储存48h;试验结束后，检查样品外观结构应正常
2 | 风柜起动器（星三角） | 15kw |  |  | 1 | 台 |  | 0 | 采用1.5mm箱体制作 采用国际品牌开关元件、过流保护
3 | 风柜支架 | / |  |  | 1 | 台 |  | 0 | 吊架采用10#槽钢厚度4.0mm制作，
4 | 风柜减震器 | / |  |  | 1 | 套 |  | 0 | 减震器采用座台式阻尼弹簧，该产品工作寿命长，耐疲劳、弹簧选用65Si2Mn弹簧钢材
5 | 耐油帆布 | / |  |  | 1 | 块 |  | 0 | 配风柜用，耐高温防火
6 | 防火阀 | 0.5M2 |  |  | 1 | 台 |  | 0 | 防火阀安装在通风、系统的送、回风管路上，平时呈开启状态，火灾时当管道内气体温度达到70度（280度）时，易熔片熔断，阀门在扭簧力作用下自动关闭，在一定时间内能满足耐火稳定性和耐火完整性要求，起隔烟阻火作用的阀门。阀门关闭时，输出关闭信号。
7 | 防水百叶窗 | 0.8M2 |  |  | 1 | 个 |  | 0 | 采用201#不锈钢制作
8 | 风量调节阀 | / |  |  | 3 | 台 |  | 0 | 采用201#不锈钢制作
9 | 不锈钢风管 | / |  |  | 170 | 平方米 |  | 0 | 采用201#不锈钢制作厚度1.2mm
10 | 不锈钢风管法兰及吊码 | / |  |  | 1 | 项 |  | 0 | 采用201#不锈钢制作
11 | 铝合金鲜风咀 | / |  |  | 4 | 个 |  | 0 | 采用201#不锈钢制作
12 | 炉前牛眼风咀 | / |  |  | 19 | 个 |  | 0 | 采用201#不锈钢制作
13 | 外墙防雨弯头 | / |  |  | 1 | 个 |  | 0 | 采用201#不锈钢制作
14 | 弯头消音器 | / |  |  | 1 | 台 |  | 0 | 采用201#不锈钢制作
副烹饪区、面点间新风系统 | bar: 规格; 参数
1 | 20"低噪音风柜连马达（风量：17232/h 312Pa） | 5.5kw |  |  | 1 | 台 |  | 0 | 电压：380V 功率：5.5KW 风量大，噪音低，结构简单，坚固耐用。采用双进风后弯叶轮、高静压、高效率、具有良好的节能效果，传动方式为电机皮带传动，结构简单紧凑、维护简单，只需定期对叶轮进行清理。风机全系列的电机率配置均不过载，不会因为过载而导致电机的烧毁。风量17232m³/h 压力：312Pa.所投离心风机制造商具有通风机性能认证证书且轴承根据标准GB/T 2423.2-2008，高温试验，在温度为（80±2）℃下，储存48h;试验结束后，检查样品外观结构应正常.
2 | 风柜起动器 | 5.5kw |  |  | 1 | 台 |  | 0 | 采用1.5mm箱体制作 采用品牌开关元件、过流保护
3 | 风柜支架 | / |  |  | 1 | 台 |  | 0 | 吊架采用10#槽钢厚度4.0mm制作，
4 | 风柜减震器 | / |  |  | 1 | 套 |  | 0 | 减震器采用座台式阻尼弹簧，该产品工作寿命长，耐疲劳、弹簧选用65Si2Mn弹簧钢材
5 | 耐油帆布 | / |  |  | 1 | 块 |  | 0 | 配风柜用，耐高温防火
6 | 防火阀 | 0.3M2 |  |  | 1 | 台 |  | 0 | 防火阀安装在通风、系统的送、回风管路上，平时呈开启状态，火灾时当管道内气体温度达到70度（280度）时，易熔片熔断，阀门在扭簧力作用下自动关闭，在一定时间内能满足耐火稳定性和耐火完整性要求，起隔烟阻火作用的阀门。阀门关闭时，输出关闭信号。
7 | 防水百叶窗 | 0.5M2 |  |  | 1 | 个 |  | 0 | 采用201#不锈钢制作
8 | 不锈钢风管 | / |  |  | 80 | 平方米 |  | 0 | 采用201#不锈钢制作厚度1.2mm
9 | 不锈钢风管法兰及吊码 | / |  |  | 1 | 项 |  | 0 | 采用201#不锈钢制作
10 | 铝合金鲜风咀 | / |  |  | 2 | 个 |  | 0 | 采用201#不锈钢制作
11 | 炉前牛眼风咀 | / |  |  | 5 | 个 |  | 0 | 采用201#不锈钢制作
12 | 外墙防雨弯头 | / |  |  | 1 | 个 |  | 0 | 采用201#不锈钢制作
13 | 弯头消音器 | / |  |  | 1 | 台 |  | 0 | 采用201#不锈钢制作
洗碗间、加工区新风系统 | bar: 规格; 参数
1 | 鲜风轴流风机（风量：6576/h 300Pa） | / |  |  | 1 | 台 |  | 0 | 电压：380V 0.55KW处理风量：6576m³/h300Pa
2 | 风机起动器 | / |  |  | 1 | 台 |  | 0 | 采用1.5mm箱体制作 采用国际品牌开关元件、过流保护
3 | 风机支架 | / |  |  | 1 | 台 |  | 0 | 吊架采用10#槽钢制作，
4 | 耐油帆布 | / |  |  | 1 | 块 |  | 0 | 配风柜用，耐高温防火
5 | 风量调节阀 | / |  |  | 2 | 台 |  | 0 | 采用201#不锈钢制作
6 | 不锈钢风管 | / |  |  | 90 | 平方米 |  | 0 | 采用201#不锈钢制作厚度1.2mm
7 | 不锈钢风管法兰及吊码 | / |  |  | 1 | 项 |  | 0 | 采用201#不锈钢制作
8 | 铝合金鲜风咀 | / |  |  | 11 | 个 |  | 0 | 采用201#不锈钢制作
9 | 防水百叶窗 | 0.5M2 |  |  | 1 | 个 |  | 0 | 采用201#不锈钢制作
小炒间新风系统 | bar: 规格; 参数
1 | 鲜风轴流风机（风量：7914/h 195Pa） | / |  |  | 1 | 台 |  | 0 | 电压：380V 0.55KW 处理风量：7914/h 195Pa
2 | 风机起动器 | / |  |  | 1 | 台 |  | 0 | 采用1.5mm箱体制作 采用国际品牌开关元件、过流保护
3 | 风机支架 | / |  |  | 1 | 台 |  | 0 | 吊架采用10#槽钢制作，
4 | 耐油帆布 | / |  |  | 1 | 块 |  | 0 | 配风柜用，耐高温防火
5 | 不锈钢风管 | / |  |  | 30 | 平方米 |  | 0 | 采用201#不锈钢制作厚度1.2mm
6 | 不锈钢风管法兰及吊码 | / |  |  | 1 | 项 |  | 0 | 采用201#不锈钢制作
7 | 铝合金鲜风咀 | / |  |  | 5 | 个 |  | 0 | 采用201#不锈钢制作
8 | 防水百叶窗 | 0.5M2 |  |  | 1 | 个 |  | 0 | 采用201#不锈钢制作
二楼汤粉间新风系统 | bar: 规格; 参数
1 | 鲜风轴流风机（风量：4740/h 100Pa） | / |  |  | 1 | 台 |  | 0 | 电压：380V 0.55KW（风量：4740/h 100Pa）
2 | 风机起动器 | / |  |  | 1 | 台 |  | 0 | 采用1.5mm箱体制作 采用国际品牌开关元件、过流保护
3 | 风机支架 | / |  |  | 1 | 台 |  | 0 | 吊架采用10#槽钢制作，
4 | 耐油帆布 | / |  |  | 1 | 块 |  | 0 | 配风柜用，耐高温防火
5 | 不锈钢风管 | / |  |  | 30 | 平方米 |  | 0 | 采用201#不锈钢制作厚度1.2mm
6 | 不锈钢风管法兰及吊码 | / |  |  | 1 | 项 |  | 0 | 采用201#不锈钢制作
7 | 铝合金鲜风咀 | / |  |  | 5 | 个 |  | 0 | 采用201#不锈钢制作
8 | 防水百叶窗 | 0.5M2 |  |  | 1 | 个 |  | 0 | 采用201#不锈钢制作
[7 empty] | 合计 | 0