## 示教指导系统
远程手术示教指导方案（接入医院现有会议系统方案）
序号 | 设备名称 | 技术参数 | 计量（台、套） | 数量 | 备注 | 图片
手术室
1 | 示教主机 | 1.设备采用硬件分体式结构，国产嵌入式操作系统，非PC架构、非工控机架构。采用国产自主CPU处理单元、编解码芯片、可编程逻辑芯片、电源模块、时钟芯片、视频输入输出芯片、网络模块、Wi-Fi模块。 2.设备支持7路视频输入：包含3路4KHDMI、1路12G-SDI、2路POE网络摄像头、2路USB摄像头、1路HD-baseT接口；支持4路视频输出：包含持3路4KHDMI、1路12G-SDI。 3.设备支持8路音频输入：包含：2路XLR（复合音频口，支持XLR和6.35mm，支持48V幻象电供电）、2路RCA音频输入，1路MICIN、2路USB音频输入和1路HDMI；支持设备支持6路音频输出：2路RCA音频、2路USB音频和2路HDMI音频。 4.支持2路自适应千兆网口，可配置不同网段IP，两个IP均可实现视频呼叫，支持双网网络隔离。 5.主机正面支持彩色显示屏，能够显示终端IP地址、视频和音频接口、USB接口、RS232接口和会控屏接口连接情况。 6.支持ITU-TH.323、IETFSIP协议，具有良好的兼容性和开放性，支持H.239和BFCP辅流协议。 7.支持H.265、H.265SVC、H.265SCC、H.264HP、H.264BP、H.264SVC、H.263、H.263+等图像编码协议。（提供国家第三方CNAS认证机构测试报告) 8.支持G.711U、G.711A、G.722、G.722.1C、G.729A、AAC-LD、Opus等音频协议；同时支持48K采样率和16K采样率，支持双声道立体声功能，可达到48KHz以上的宽频效果。 9.支持4K25/30/60fps、1080P60/30fps、720P60/30fps等分辨率，本次实际配置主流达到4K60fps情况下，辅流同时达到4K30fps。 | 台 | 1 |  |  | 需要将给的示教信号预埋给到设备终端，如术野相机、全景相机、腔镜（如有），走线至主机旁
2 | 触摸显示器 | 1、电容触控：10 点投射式电容触控技术，5 毫秒快速响应，精准稳定； 2、全新A规液晶屏，高清分辨率，色彩清晰自然； | 台 | 1 |  |  | HDMI线材
3 | 手术高清术野摄像机 | 1、采用1/2.8英寸，213万有效像素的高品质 CMOS Sensor传感器，可实现 1920×1080 高分辨率的优质图像。 2、30 倍光学变焦+12倍数码变焦 3、支持1080P60/50/30/25、1080I60/50、720P60/50等多种高清视频制式 5、支持RS232串口，支持VISCA、PELCO-D/P多种协议的对摄像机进行控制。 | 台 | 1 | （开放式手术室标配，DSA、超声、腔镜手术室不需要） |  | 安装效果如图），预埋电源口，1080P为SDI，4K为mini HDMI转HDMI线至终端侧
4 | 术野摄像机吊臂 | 专业的设计，符合各种手术室、教室使用， 钢铝材质，内置气弹簧 安装方式：天花板安装 颜色：白色 转臂可折叠靠边，形成收缩，节省空间， 管内走线，外观干净，整洁， 简单安装、可调悬停 | 台 | 1
5 | 无线蓝牙耳麦 | 1、无线蓝牙耳麦，蓝牙支持支持蓝牙规范:A2DP、AVRCP、HSP、HFP，有效范围可达50米 2、降噪双麦克风在嘈杂环境均可保证通话的对方几乎听不到环境的嘈杂声，大幅度提升通话质量 3、单耳设计，手术过程佩戴不干扰，减少负重感 4、麦克风杆上有易于使用的静音按钮 5、支持长时间舒适佩戴，满足长时间手术的语音沟通需求；麦克风支持270度旋转，随时调整到舒适位置 6、通话时长可支持12小时 | 台 | 1 | 标配 |  | USB延长线
6 | 其他线材及配件 | 转换器及线材 | 套 | 1

## 报价单 (hidden)
医疗报价单
分组 | 模块 | 产品名称 | 规格型号 | 品牌 | 产品描述 | 单位 | 经销价格 | 调整价格 | 用户参考价格 | 备注（仅限内部理解商品用）
医疗远程协同平台 | 医疗远程协同平台 | 卓越款服务器 | MLK-MCU018 | 迈聆 | 医院本地化部署服务器，用于医疗远程协同平台运行支撑，嵌入式操作系统，内置远程协同系统，包括手术示教、远程会诊、科室呼叫、远程会诊和快速会议功能模块； | 元/台 | 15000 |  | 100000 建议195000
|  | 迈聆医疗视讯协同平台软件V1.0 | 10端口 | 迈聆 | 1、配合MLK-MCU018本地化部署医疗远程协同平台，默认10端口配置； 2、医疗远程协同平台可用于院内的远程手术示教指导、多学科会诊、科室呼叫、科室会议等场景，支持在智慧平板、电脑、手机以及web浏览器使用； 3、医疗远程协同平台，支持定制医院的专属LOGO和应用名称， | 元/套 | 35000 | 50000
|  | 迈聆医疗视讯协同平台软件V1.0 | 5端口 | 迈聆 | 高清视频并发端口（用于交付后，二期医院扩容使用） | 元/端口 | 15000 | 25000 | 30000 建议75000 | 扩容专用，如没有基础版的10端口，这个项不接受单选
| 录播管理系统 | 录制SFU服务器 | MLK-RU018 | 迈聆 | 1、用于医院本地化部署场景中，储存录制视频、视频微课等文件； 2、默认配置2T存储（1080P清晰度可录制1500小时，720P清晰度可录制3000小时），录制空间可根据医院需求扩容； 3、支持5组同时录制，录制场景不限； | 元/台 | 2T-15000元 4T-20400元 6T-25800元 8T-31200元 10T-36600元 12T-42000元 14T-47400元 16T-52800元 |  | 建议135000 | 至少采购一个软件系统，建议同时有直播和录制的需求，分别部署在两个服务器，如果直播和录制部署在同一个服务器，需要注意“当在使用直播时，最多只能7场会议并发录制” 默认标配2T，每增加2T，经销价增加5400，下单根据客户需求，选择录播服务器MLK-RU018，随后再选择客户需要的存储空间
|  | 迈聆录制管理平台软件V1.0V1.0 | - | 迈聆 | 在录制SFU服务器MLK-RU018运行使用，用于管理医院录制的视频资源： 1、录制的内容：录制画面支持多画面窗口布局定制，可指定视讯画面录制，支持默认、自定义画面布局、仅对当前主讲人/共享画面、宫格视图画面录制；手术示教场景中，支持选择录制合成画面或者单路画面； 2、录制视频管理：每个医生生成独立的云端文件夹，可管理本人在迈聆远程协同平台上录制的视频文件；医院有整体的云端文件夹，信息科管理员可以管理全院的录制视频；录制视频支持院内分享观看，超级管理员有权限管控分享的视频； 3、给医院管理院提供录制服务器总容量以及当前已使用的容量，方便管理全院的视频资源存储。 4、录制视频编辑处理：自带录制视频剪辑工具，可在平台直接编辑录制视频，剪辑多余片段，处理病患隐私等； 5、视频微课发布：支持将录制视频发布在视频微课社区，视频微课可做为院内教学使用，分享院内医生观看，也可分享给帮扶医院外网观看； | 元/套 | 30000 | 45000
|  | 直播服务器 | MLK-LU018 | 迈聆 | 用于医院本地化部署场景中，部署院内直播平台服务使用；支持300方并发观看； | 元/台 | 15000
|  | 迈聆直播互动平台软件V1.0（对外合作） | - | 迈聆 | 1、预约直播：在远程医疗协同平台中，预约日程中可勾选预约直播活动； 2、直播活动编辑：在创建直播活动时，支持自定义编辑直播信息板块，可分板块介绍直播活动背景、病患资料信息、活动流程等；支持设置要求登录观看、设置直播观看密码等，双重加密，保证直播安全性； 3、分享直播活动：创建好直播活动后，平台自动生成分享海报，帮助医院分享直播活动； 4、直播观看：在视讯过程中可一键开启直播，随时可打开或者关闭，视讯音视频在直播中双向交互互动；支持在会议平板输入直播号直接观看，也可点击观看链接或者扫码直播海报中的二维码观看； 5、平台支持H、264/H、264 SVC编解码协议，可根据不同带宽与网络环境，发送不同帧率和分辨率的视频码流，视频分辨率支持180p、360p、720p、1080p、4K等，音频协议支持G、711、G、722、OPUS，支持48K采样率的全带音频； | 元/套 | 30000 | 30000 | 参考市场价
| 内外网穿越系统 | 卓越款服务器 | MLK-MCU019 | 迈聆 | 用于医院本地化部署场景中，内外网部署DMZ内外网穿透服务； | 元/台 | 15000 |  | 建议70000 | 用于内外网穿越购买的服务器
|  | 迈聆内外网穿越软件V1.0 |  | 迈聆 | 内外网穿越软件系统，配合MLK-MCU019，满足医院更高要求的内外网需求 | 元/套 | 25000 | 不变，持平市场价
|  | 网络加速服务 |  | 迈聆 | 网络加速服务，为网络质量较差医院提高网络加速服务，10M支持5方外网设备接入，可根据需求叠加 | 10M/年/元 | 5000 |  | 建议10000
科室会议模块
科室会议模块 | 报告厅 | 分体式视频会议终端 | VX50 | MAXHUB | 1、分体化设计，适合大型会议室 2、支持2路4K清晰度HDMI输入，支持2路SDI输入（选配），支持POE网络摄像头 3、支持4路4HDMI异显输出 4、支持卡侬&6.35mm大三芯复合音频输入端口、莲花音频输入&输出端口、6.35mm大二芯音频输出端口 5、1U标准上架机箱，可放机柜部署或桌面部署 6、专业医疗设计界面，医院定制设计，符合医护人员使用场景，内置远程阅片、手术示教、科室会议模块； | 元/台 |  |  | 39999
|  | 云台相机 | SC701A | MAXHUB | 1、支持4K 超高清、采用 1/2.5 英寸、最大 851 万像素的高品质 UHD CMOS 传感器， 可实现 4K (3840x2160) 超高分辨率的优质图像 2、71° 广角镜头 + 12 倍光学变焦+16倍数码变焦 3、支持 HDMI 2.0 规格， 可输出 4K 无压缩数字视频 4、支持 HDMI2.0高清输出， 另配备3G-SDI 接口， 有效传输距离最高长达150米（ 1080p30）。HDMI、 3G-SDI、 USB TypeB、 LAN 可同时输出 3 路高清数字信号。 5、支持RS232串口，支持VISCA、PELCO-D/P多种协议的对摄像机进行控制。 6、内置 OLED 显示屏，可显示 HDMI 和 SDI 输出分辨率， 帧率和 IP 地址等信息 | 元/台 |  |  | 9999
| 科室、会议室 | 会议一体机 |  | MAXHUB | 支持4K；（条件1.vx50-vx50支持；2.要求hdmi接口；3.4k显示器；4.只能传输2路） | 元/台
| 桌面端 | 桌面型视频会议终端 | TC01P | MAXHUB | 1、15.6 寸 FHD 触摸屏， 支持 10 点触控 2、4800W 高清摄像头， 90° 广角 3、内置 4 阵列麦克风，5米拾音距离， 拾音更清晰 4、内置6W扬声器， 高品质扩音 | 元/台 |  |  | 6999
手术示教模块
手术示教模块 | 示教系统 | 示教主机 | VX70S | 迈聆 | 1、支持同时采集8路路视频信号，支持同时发送6路视频信号至远端 2、内置HDMI、SDI、USB、POE等视频输入接口 3、支持4路HDMI异显输出 4、内置卡侬&6.35mm大三芯复合音频输入端口、莲花音频输入&输出端口、6.35mm大二芯音频输出端口 5、支持对接主流术野相机、生命体征监护仪、超声、彩超、腔镜、DSA等视频信号 6、视频编解码支持：MJPG、H.265、H.264 HP/BP/SVC、H.263+、H.263； 7、音频编解码支持：G.711，G.722，Opus，AAC； 8、支持4K30fps、1080P60fps、1080P30fps、720P30fps、360P24fps、180P15fps分辨率。 | 元/台 | 15000 |  | 100000 | 公有云 1、可通过多种方式加入示教，包括示教室终端、电脑端、手机移动端； 2、首年包含3次示教互联网直播（最高支持1000人同时观看），可在迈聆直播平台观看直播；--如何跟踪3次的权限 3、含10G公有云录制存储空间，可支持扩容，配合管理后台，支持对录制文件管理，如录制文件备注、分享、下载； 4、首年包维保，维保内容
|  | 迈聆医疗手术示教软件V1.0 |  | 迈聆 | 1、内置手术示教、手术录制、家属谈话、服务管理、互动配置等模块 2、管理员或示教端设备可自由选择观看的手术内容，可单独放大术野相机、全景相机或医疗设备的信号，也可对这些信号内容做灵活的画面组合布局，比如多画面合成模式，主讲模式等 3、一键进入手术录制过程或手术示教过程，操作简便； 4、支持2路4K、4路1080p视频传输，视频高清流畅，音频高保真； 5、在丢包80%情况下，语音流畅，MOS平均分值不低于3.2分；丢包50%情况下，视频不花屏不卡顿，维持15fps帧率；抖动500ms情况下，视频帧率和流畅度不受影响； 6、管理员或示教端设备可自由选择观看的手术内容，可单独放大术野相机、全景相机或医疗设备的信号，也可对这些信号内容做灵活的画面组合布局，比如多画面合成模式，主讲模式等； 7、一键进入手术录制过程或手术示教过程，操作简便 | 元/套 | 35000 | 先不变
| 公有云录制存储 | 100G | MLK-KR100G | 迈聆 | 公有云存储空间扩容 | 元/套/年 | 2T-15000元 4T-20400元 6T-25800元 8T-31200元 10T-36600元 12T-42000元 14T-47400元 16T-52800元 |  | 4000 | 可根据需求下单数量
| 公有云软件 | 手术示教 | 公有云专属端口 | 迈聆 | 1、 1年示教套餐，可通过多种方式加入示教，包括示教室终端、电脑端、手机移动端。 2、可按年叠加 | 元/年 | 10000 |  | 30000 | 公有云软件
|  | 手术示教软件端口 | 公有云专属端口 | 迈聆 | 1、 含5年示教套餐，可通过多种方式加入示教，包括示教室终端、电脑端、手机移动端。 2、含1次5000方互联网直播套餐 | 元/3年 | 35000 |  | 100000
| 推车（含支臂） | 示教移动推车（标配版） | XKYT一21 | 友和 | 1、车体材料选用优质不锈钢板+高强度铝合金+ABS/PC复合抗菌材料，无污染可回收，符合环保要求，坚固耐用 2、工作台面采用ABS+PC复合抗菌工程塑料一次注塑成型，配软质PVC防划垫，耐腐蚀易清洁可更换。台面带围挡，防止物品滑落 3、车体由优质不锈钢材料制成，配有一体式机柜，内部分层设计，可以满足多种设备的承载。机柜配有锁，保证设备安全，机柜底部装有多层配重钢板，保证车体稳定性。载重不小于100KG 4、长吊臂为1.7米长A型气动升降臂，位于大立柱顶部，水平旋转范围359°，升降范围1.3米~2.1米 5、采用优质金属材质材料作为底座的支撑及安装脚轮的基座，稳定性强、移动灵活。 6、车体脚轮为4个四寸高静音医用万向脚轮，防静电防缠绕，牢固耐用，其中2个具备锁定功能。 7、车体材料通过ROHS检测。 8、★整车通过防水、防尘等级测试；斜坡测试；防震测试 9、最多可以装4张屏 | 元/套 | 16000 |  | 30000 | 双屏版本需要增加500块的支架成本，同时显示器需要配两个
|  | 示教移动推车（带电源标配版） | XKYT一21 | 友和 | 1、车体材料选用优质不锈钢板+高强度铝合金+ABS/PC复合抗菌材料，无污染可回收，符合环保要求，坚固耐用 2、工作台面采用ABS+PC复合抗菌工程塑料一次注塑成型，配软质PVC防划垫，耐腐蚀易清洁可更换。台面带围挡，防止物品滑落 3、车体由优质不锈钢材料制成，配有一体式机柜，内部分层设计，可以满足多种设备的承载。机柜配有锁，保证设备安全，机柜底部装有多层配重钢板，保证车体稳定性。载重不小于100KG 4、长吊臂为1.7米长A型气动升降臂，位于大立柱顶部，水平旋转范围359°，升降范围1.3米~2.1米 5、采用优质金属材质材料作为底座的支撑及安装脚轮的基座，稳定性强、移动灵活。 6、车体脚轮为4个四寸高静音医用万向脚轮，防静电防缠绕，牢固耐用，其中2个具备锁定功能。 7、车体材料通过ROHS检测。 8、★整车通过防水、防尘等级测试；斜坡测试；防震测试 9、包含UPS电源，含电池的一体化结构设计，主机采用内嵌式设计，保护在一体化工作台面内，电池固定在车体底座内保障车体平衡10、最多可以装4张屏 | 元/套 | 20000 |  | 40000
| 显示器 | 23.6寸触摸显示器 | B101-RT | 宝莱纳 | 1、尺寸≥23.6英寸，液晶面板为IPS屏； 2、对比度≥800:1，显示亮度≥400cd/m2，可视角度≥178° 3、灰阶响应时间≤6ms；分辨率：1920*1080； 4、整机采用铝合金材质，后盖采用圆弧形散热结构设计达到全封闭式防尘、防震、耐高低温-10C-60°C。整机硬度和抗压性可在 温差大的恶劣环境中稳定运行； 5、整机具备全天候24小时持续稳定运行能力 | 元/台 | 3000 |  | 6000
| 吊顶式支架 | 医用高低承重吊顶式支架 | HA-327 | 格利特 | 1、HA-327高承重6～12KG、整体长度：1825mm； 2、移动角度和范围：安装位置关节可左右移动270度，伸拉1200～1800mm；术野相机可俯视15度，仰视45度，左右旋转370度 ；中间位置可左右移动370度，上下80度； 3、手臂内置气弹簧，可依需求轻松调节到舒适的位置和角度 4、外观非常干净整洁，大部分电缆被巧妙地隐藏在手臂内侧 5、可折叠靠墙边，节省空间 6、手臂靠墙时有橡胶圈保护，以避免碰伤 8、符合人体工学设计的手柄，易装卸 9、显示屏金可旋转，倾斜，水平调节 10、拉手设计，便于操作 | 元/台 | 6000 |  | 12000 | 用于天花板安装术野相机
| 相机 | 高清全景相机 | SC701 | MAXHUB | 1、支持4K 超高清、采用 1/2.5 英寸、最大 851 万像素的高品质 UHD CMOS 传感器， 可实现 4K (3840x2160) 超高分辨率的优质图像 2、71° 广角镜头 + 12 倍光学变焦+16倍数码变焦 3、支持 HDMI 2.0 规格， 可输出 4K 无压缩数字视频 4、支持 HDMI2.0高清输出， 另配备3G-SDI 接口， 有效传输距离最高长达150米（ 1080p30）。HDMI、 3G-SDI、 USB TypeB、 LAN 可同时输出 3 路高清数字信号。 5、支持RS232串口，支持VISCA、PELCO-D/P多种协议的对摄像机进行控制。 6、内置 OLED 显示屏，可显示 HDMI 和 SDI 输出分辨率， 帧率和 IP 地址等信息 | 元/台 |  |  | 9999
|  | 手术高清术野摄像机 | MV100SSI | POLYVIEW | 1、定位精确、流畅、安静的控制算法PTZ控制 2、采用1/2.8英寸，213万有效像素的高品质 CMOS Sensor传感器，可实现 1920×1080 高分辨率的优质图像。在保证高清晰度的同时，重点满足了对画面流畅性的需求。 3、低噪声高信噪比，信噪比≥52dB应用。 4、支持30倍光学变焦，12倍数字变焦 5、高清的SDI视频输出 ，支持1080P60/50/30/25、1080I60/50、720P60/50等多种高清视频制式。 6、可通过串口对255个位置进行预先设置，包括变倍进行预设，即使在摄像机掉电关闭时，预设数据也可以保存下来。 7、支持触摸按键和无线遥控器进行设定。 8、支持RS-485 ,最大距离支持120 米, 支持VISCA/Pelco-D/Pelco-P 协议 | 元/台 | 14000 |  | 28000
|  | 手术高清术野摄像机 | MV100SSI-4k | POLYVIEW | 1、4K高清图像，采用1/2.5英寸，851万有效像素的高品质传感器，可实现 3840×2160 超高分辨率的优质图像。 2、预置位精度±0.1° 3、低噪声高信噪比，应用2D和基于运动估计的3D降噪算法，信噪比≥52dB 4、支持20倍光学变焦，12倍数字变焦 5、4K高清的HDMI2.0视频输出 ，支持3840×2160P30/25,1080P60/50/30/25、1080I60/50、720P60/50等多种高清视频制式。 6、255个位置预设位，可通过串口对255个位置进行预先设置，包括变倍进行预设，即使在摄像机掉电关闭时，预设数据也可以保存下来。 7、支持触摸按键和无线遥控器进行设定。 8、支持RS-485 ,最大距离支持120 米, 支持VISCA/Pelco-D/Pelco-P 协议 9、支持超级宽动态 | 元/台 | 28000 |  | 56000
| 音频设备 | 无线蓝牙耳麦 | Voyager 4310 | 缤特力 | 1、无线蓝牙耳麦，蓝牙支持支持蓝牙规范:A2DP、AVRCP、HSP、HFP，有效范围可达50米 2、降噪双麦克风在嘈杂环境均可保证通话的对方几乎听不到环境的嘈杂声，大幅度提升通话质量 3、单耳设计，手术过程佩戴不干扰，减少负重感 4、麦克风杆上有易于使用的静音按钮 5、支持长时间舒适佩戴，满足长时间手术的语音沟通需求；麦克风支持270度旋转，随时调整到舒适位置 6、电池可支持通话24小时 | 元/台 | 1950 |  | 3900
|  | 音频处理器 （多人同时挂耳麦场景方案） | EM100 | 宾响 | 1、金属外壳,坚固耐用 2、发射器采用平衡与不平衡式共用输入插座,发射器具有输出监听耳机插座 3、话筒通道:单通道信号发射 信号接收:胶天线信号 4、信号距离:60-80米 空旷环境中 振荡模式:PLL相位锁定频率合成 5、射频稳定度:士0.005% 频率间隔:32MHz 6、 预设频道:预设40组频道分别设定4个群 操作方式:手动调整 7、偏移度:±48KHz 综合频率响应:50Hz~15KHz±3dB 8、发射输出功率:100mW(50Ω) 谐波幅射:<4nW 9、 音频输入:XLR及6.35mm复合式插座 耳机输出:d6.35mm立体声插座，音量可调整 10、 耳机负荷阻抗:≥160 电流消耗:DC12V/250mA 11、 天线输出座:TNC插座(50Ω) 显示方式:液晶动态显示屏 12、功能按键:橡胶飞梭功能旋钮按键 音频调节:旋钮音量调节 | 元/台 | 2500 |  | 5000
| 操作间设备 | 桌面终端 | TC01P | MAXHUB
| 手术室线材转接头 | 传输线材/转接头/信号分配器 | / | 绿联等 | 手术室部署，需要将医疗设备信号传输给示教主机，根据手术室情况可能需要5m-15m的高清传输线；必备的DVI信号转接头和DVI信号分配器；根据此前项目部署，每间手术室线材、转接头和信号分配器需要花费2000-3000元不等 | 2000-3000元 这类线材不需要下单/但是需要提前和代理商沟通清楚，这部分的费用让代理商出
部署实施
服务以及支持 | 部署实施 | 现场技术支持 |  |  | 现场技术支持 | 人/天 | 4000 |  | 4000
|  | 远程技术支持 |  |  | 远程技术支持 | 人/天 | 2000 |  | 2000
维保
售后服务 | 维保 | 产品项目金额*12% |  |  | 1. 产品报价默认自带1年免费维保 2. 维保期过后可按年提供有偿延保服务(用于医院公有云续费） | 元/年